## orçamento
PLANILHA A 1
PLANILHA DE ORÇAMENTO PARA OBRAS E SERVIÇOS DE ENGENHARIA
MUNICÍPIO: ASCURRA/SC | [7 empty] | FOLHA No
PROJETO: |  | REFORMA DA ESCOLA MUNICIPAL PROFESSORA ONORATA ZONTA DALFOVO | [5 empty] | DATA
01/03/2014
LOCALIZAÇÃO: |  | Rua Indaial - Bairro Estação - Ascurra - SC
Data de referência dos custos: Janeiro/2014
ITEM | CÓDIGO (SINAPI / SICRO) | DISCRIMINAÇÃO | UNID. | QUANT. | CUSTO UNITÁRIO | BDI (%) | PREÇO UNITÁRIO | PREÇO DO SERVIÇO
1 |  | SERVIÇO PRELIMINAR
1.1 | 74209/001 | PLACA DE OBRA EM CHAPA DE ACO GALVANIZADO | m² | 2 | 366.12 | 25% | 457.65 | 915.3
2 |  | REMOÇÃO / DEMOLIÇÃO
2.1 | 72236 | RETIRADA DE FORRO DE MADEIRA EM TABUAS | m² | 262.01 | 7 | 25% | 8.75 | 2292.59
2.2 | 73899/002 | DEMOLICAO DE ALVENARIA DE TIJOLOS FURADOS S/REAPROVEITAMENTO | m3 | 1.57 | 50.03 | 25% | 62.54 | 98.19
2.3 | 85364 | DEMOLICAO MANUAL DE ESTRUTURA DE CONCRETO ARMADO | m3 | 1.72 | 130.1 | 25% | 162.63 | 279.72
2.4 | 85407 | REMOCAO DE FIACAO ELETRICA | m | 283 | 4.97 | 25% | 6.21 | 1757.43
2.5 | 72228 | RETIRADA DE ESTRUTURA DE MADEIRA COM TESOURAS PARA TELHAS CERAMICAS | m² | 614.67 | 10.89 | 25% | 13.61 | 8365.66
2.6 | 72230 | RETIRADA DE TELHAS DE CERAMICAS | m² | 614.67 | 4.41 | 25% | 5.51 | 3386.83
2.7 | 85333 | RETIRADA DE APARELHOS SANITARIOS | und | 1 | 10.57 | 25% | 13.21 | 13.21
2.8 | 85406 | REMOCAO DE AZULEJO E SUBSTRATO DE ADERENCIA EM ARGAMASSA | m² | 114.71 | 25.01 | 25% | 31.26 | 3585.83
2.9 | 72142 | RETIRADA DE FOLHAS DE PORTA DE PASSAGEM OU JANELA | und | 24 | 6.47 | 25% | 8.09 | 194.16
2.10 | 85421 | REMOCAO DE VIDRO COMUM | m² | 24.94 | 7.66 | 25% | 9.58 | 238.93
2.11 | 72881 | TRANSPORTE LOCAL COM CAMINHAO BASCULANTE 6 M3, RODOVIA PAVIMENTADA ( PARA DISTANCIAS SUPERIORES A 4 KM ) | t/km | 1500 | 1.02 | 25% | 1.28 | 1920
3 |  | COBERTURA
3.1 | 72112 | ESTRUTURA METALICA EM TESOURAS OU TRELICAS, VAO LIVRE DE 20M, FORNECIMENTO E MONTAGEM, NAO SENDO CONSIDERADOS OS FECHAMENTOS METALICOS, AS COLUNAS, OS SERVICOS GERAIS EM ALVENARIA E CONCRETO, AS TELHAS DE COBERTURA E A PINTURA DE ACABAMENTO | m² | 654.6 | 64.35 | 25% | 80.44 | 52656.02
3.2 | VALOR MERCADO | TERÇAS EM FERRO GALV. U 75X40X2,65 MM, FORNEC. E MONTAGEM | und | 22 | 903 | 25% | 1128.75 | 24832.5
3.3 | 84040 | COBERTURA COM TELHA DE ACO ZINCADO, TRAPEZOIDAL, ESPESSURA DE 0,5 MM, INCLUINDO ACESSORIOS | m² | 654.6 | 38.67 | 25% | 48.34 | 31643.36
3.4 | 73942/001 | ARMACAO DE ACO CA-60 DIAM.7,0 A 8,0MM - FORNECIMENTO / CORTE (C/ PERDADE 10%) / DOBRA / COLOCACAO. | kg | 48 | 6.16 | 25% | 7.7 | 369.6
3.5 | VALOR MERCADO | CHUMBADORES PARA COLUNAS METÁLICAS, FORNECIMENTO E COLOCAÇÃO | und | 20 | 95.8 | 25% | 119.75 | 2395
3.6 | 72105 | CALHA EM CHAPA DE ACO GALVANIZADO NUMERO 24, DESENVOLVIMENTO DE 50CM | m | 107.65 | 32.41 | 25% | 40.51 | 4360.9
3.7 | 83671 | TUBO PVC DN 100 MM PARA DRENAGEM - FORNECIMENTO E INSTALACAO | m | 90 | 30.74 | 25% | 38.43 | 3458.7
3.8 | 84040 | COBERTURA COM TELHA DE ACO ZINCADO, TRAPEZOIDAL, ESPESSURA DE 0,5 MM,INCLUINDO ACESSORIOS - FECHAMENTO LATERAL DA COBERTURA | m² | 203.33 | 38.67 | 25% | 48.34 | 9828.97
4 |  | REFORMA
4.1 | 74077/003 | LOCACAO CONVENCIONAL DE OBRA, ATRAVÉS DE GABARITO DE TABUAS CORRIDAS PONTALETADAS, COM REAPROVEITAMENTO DE 3 VEZES. | m² | 156.69 | 3.26 | 25% | 4.08 | 639.3
4.2 | 84091 | BARROTEAMENTO PARA FORRO, COM PECAS DE MADEIRA 2,5X10CM, ESPACADAS DE 50 CM | m² | 261.01 | 27.73 | 25% | 34.66 | 9046.61
4.3 | 11587 | FORRO DE PVC EM REGUA DE 100 MM (COM COLOCACAO, EXCLUSIVE ESTRUTURA DE SUPORTE) | m² | 261.01 | 25.54 | 25% | 31.93 | 8334.05
4.4 | 2409 | DIVISORIA (N3) PAINEL/VIDRO/PAINEL MSO/COMEIA E=50MM - MONTANTE SIMPLIFICADO E DEMAIS PERFIS ACO GALV PINTADO - COLOCADA | m² | 207.13 | 114.17 | 25% | 142.71 | 29559.52
4.5 | 73910/002 | PORTA DE MADEIRA COMPENSADA LISA PARA CERA OU VERNIZ, 60X210CM, INCLUSO ADUELA 1A, ALIZAR 1A E DOBRADICAS COM ANEL | und | 7 | 359.09 | 25% | 448.86 | 3142.02
4.6 | 73910/006 | PORTA DE MADEIRA COMPENSADA LISA PARA CERA OU VERNIZ, 80X210X3,5CM, INCLUSO ADUELA 1A, ALIZAR 1A E DOBRADICAS COM ANEL | und | 12 | 370.28 | 25% | 462.85 | 5554.2
4.7 | 73910/007 | PORTA DE MADEIRA COMPENSADA LISA PARA CERA OU VERNIZ, 90X210X3,5CM, INCLUSO ADUELA 1A, ALIZAR 1A E DOBRADICAS COM ANEL | und | 1 | 383.6 | 25% | 479.5 | 479.5
4.8 | 73912/001 | REVESTIMENTO COM CERAMICA ESMALTADA 20X20CM, 1A LINHA, PADRAO MEDIO, ASSENTADA COM ARGAMASSA PRE-FABRICADA DE CIMENTO COLANTE E REJUNTAMENTO COM CIMENTO BRANCO | m² | 147.71 | 20.71 | 25% | 25.89 | 3824.21
4.9 | 74065/001 | PINTURA ESMALTE FOSCO PARA MADEIRA, DUAS DEMAOS, SOBRE FUNDO NIVELADOR BRANCO | m² | 32.34 | 13.95 | 25% | 17.44 | 564.01
4.10 | 74200/001 | VERGA 10X10CM EM CONCRETO PRÉ-MOLDADO FCK=20MPA (PREPARO COM BETONEIRA ) AÇO CA60, BITOLA FINA, INCLUSIVE FORMAS TABUA 3A. | m | 38.8 | 12.85 | 25% | 16.06 | 623.13
4.11 | 73346 | CONCRETO ARMADO DOSADO 15 MPA INCL MAT P/ 1 M3 PREPARO CONFCOMP 5845 COLOC CONF COMP 7090 14 M2 DE AREA MOLDADA FORMAS E ESCORAMENTO CONF COMPS 5306 E 5708 60 KG DE ACO CA-50 INC MAO DE OBRA P/CORTE DOBRAGEM MONTAGEM E COLO | m³ | 2.36 | 1499.95 | 25% | 1874.94 | 4424.86
4.12 | 6103 | JANELA BASCULANTE DE FERRO EM CANTONEIRA 5/8"X1/8", LINHA POPULAR | m² | 15.8 | 483.88 | 25% | 604.85 | 9556.63
4.13 | 72118 | VIDRO TEMPERADO INCOLOR, ESPESSURA 6MM, FORNECIMENTO E INSTALACAO, INCLUSIVE MASSA PARA VEDACAO | m² | 15.8 | 129.38 | 25% | 161.73 | 2555.33
4.14 | 6067 | PINTURA ESMALTE BRILHANTE (2 DEMAOS) SOBRE SUPERFICIE METALICA, INCLUSIVE PROTECAO COM ZARCAO (1 DEMAO) | m² | 11 | 21.81 | 25% | 27.26 | 299.86
4.15 | 72739 | VASO SANITARIO INFANTIL SIFONADO, PARA VALVULA DE DESCARGA, EM LOUCA BRANCA, COM ACESSORIOS, INCLUSIVE ASSENTO PLASTICO, BOLSA DE BORRACHA PARA LIGACAO, TUBO PVC LIGACAO - FORNECIMENTO E INSTALACAO | und | 1 | 206.42 | 25% | 258.03 | 258.03
4.16 | 27399 | BARRA DE APOIO TUBULAR COM ALMA EM FERRO, ESPESSURA DE 2,25MM, COMPRIMENTO DE 80CM, ACABAMENTO COM PINTURA EM ESMALTE SINTÉTICO, | und | 2 | 69.46 | 25% | 86.83 | 173.66
4.17 | 73829/001 | PISO CERAMICO PADRAO MEDIO PEI 5 ASSENTADO SOBRE ARGAMASSA 1:4 (CIMENTO E AREIA) E REJUNTADO COM CIMENTO BRANCO | m² | 23.46 | 37.63 | 25% | 47.04 | 1103.56
4.18 | 84206 | RODAPE EM CERAMICA PADRAO MEDIO PEI-4 ALTURA 8CM ASSENTADO SOBRE ARGAMASSA DE CIMENTO COLANTE REJUNTADO COM CIMENTO BRANCO | m | 56.78 | 8.67 | 25% | 10.84 | 615.5
4.19 | 73953/006 | LUMINARIA TIPO CALHA, DE SOBREPOR, COM REATOR DE PARTIDA RAPIDA E LAMPADA FLUORESCENTE 2X40W, COMPLETA, FORNECIMENTO E INSTALACAO | und | 40 | 88.42 | 25% | 110.53 | 4421.2
4.20 | 73860/009 | CABO DE COBRE ISOLADO PVC 450/750V 4MM2 RESISTENTE A CHAMA - FORNECIMENTO E INSTALACAO | m | 320 | 3.65 | 25% | 4.56 | 1459.2
4.21 | 73860/010 | CABO DE COBRE ISOLADO PVC 450/750V 6MM2 RESISTENTE A CHAMA - FORNECIMENTO E INSTALACAO | m | 80 | 5 | 25% | 6.25 | 500
4.22 | 83540 | TOMADA DE EMBUTIR 2P+T 10A/250V C/ PLACA - FORNECIMENTO E INSTALACAO | und | 24 | 9.7 | 25% | 12.13 | 291.12
4.23 | 84226 | INTERRUPTOR PARALELO COM 1 TOMADA UNIVERSAL CONJUGADOS S/ PLACA - FORNECIMENTO E INSTALACAO | und | 10 | 17.62 | 25% | 22.03 | 220.3
4.24 | 73751/001 | FUNDO SELADOR PVA, UMA DEMAO | m² | 736.53 | 2.91 | 25% | 3.64 | 2680.97
4.25 | 73954/001 | PINTURA LATEX ACRILICA, TRES DEMAOS | m² | 736.53 | 11.32 | 25% | 14.15 | 10421.9
4.26 | V. Mercado | LAMINADO EM PVC ANTITÉRMICO PARA PISO E= 2,00 MM COR. CARVALHO AMÊNDOA RESISTÊNCIA/CAPA DE USO 020 ATI CHAMAS FORN. E INSTALAÇÃO | m² | 211.39 | 60 | 25% | 75 | 15854.25
4.27 | V. Mercado | RODAPÉ EMBORRACHADO FORN. INSTALAÇÃO | m | 124.5 | 10.9 | 25% | 13.63 | 1696.94
5.0 |  | REAPROVEITAMENTO DE ÁGUAS PLUVIAIS
5.1 | 74165/004 | TUBO PVC ESGOTO PREDIAL DN 100MM, INCLUSIVE CONEXOES - FORNECIMENTO E INSTALACAO | m | 55 | 32.48 | 25% | 40.6 | 2233
5.2 | 72286 | CAIXA DE AREIA 60X60X60CM EM ALVENARIA - EXECUÇÃO | und | 5 | 113.17 | 25% | 141.46 | 707.3
5.3 | VALOR MERCADO | RESERVATÓRIO / CISTERNA POLIETILENO DE ALTA RESISTÊNCIA, INCLUSIVE TUBOS CONEXÕES E MOTO BOMBA | und | 1 | 3600 | 25% | 4500 | 4500
6 |  | ELEVADOR / PLATAFORMA DEFICIENTE
6.1 | VALOR MERCADO | ELEVADO/PLATAFORMA VERTICAL PARA CADEIRANTE, INCLUSIVE MONTAGEM, CAPACIDADE 300 KG, DIMENSÕES 1,50 X 1,50 m, CHÃO ANTI DERRAPANTE, SENSOR DE SEGURANÇA NA PORTA E COMANDO AUTOMATICO DE ACIONAMENTO | und | 1 | 26500 | 25% | 33125 | 33125
7 |  | LIMPEZA
7.1 | 9537 | LIMPEZA FINAL DA OBRA | m² | 505.26 | 1.36 | 25% | 1.7 | 858.94
VALOR TOTAL R$ | [7 empty] | 312317
DATA: 01/03/2014 |  | NOME: NICANOR NUNES JUNIOR - ARQUITETO E URBANISTA |  | ASSINATURA:
Nº CAU: 142682-6
Observações: TABELA SINAPI JAN-2014 COM DESONERAÇÃO, ITENS QUE NÃO CONSTÃO NA TABELA SINAPI E SICRO UTLILIZADO PREÇO DE MERCADO REGIÃO DE ASCURRA
1 - A verificação e aprovação dos orçamentos, a cargo do BRDE, serão efetuadas observando-se os valores nos aspectos quantitativos e de custos, mediante comparativo com as composições dos custos unitários previstos no Sistema Nacional de Pesquisa e Custos (SINAPI) e, no caso de obras e serviços rodoviários, na tabela do Sistema de Custos Rodoviários (SICRO). Dessa forma sugere-se a composição da planilha orçamentário utilizando-se os referidos parâmetros, citando o código do item correspondente no campo destinado na planilha.
2 - Para os itens que não se encontram nas tabelas de referências citadas ou em caso de itens não convencionais, deverá ser apresentada a composição do custo unitário em documetno separado como forma de facilitar tanto a elaboração quanto a análise do orçamento.
3 - A parcela de Benefícios e Despesas Indiretas (BDI) não poderá ser superior ao divulgado pelo Departamento Estadual de Infraestrutura (DEINFRA).