## Quantitativo
MEMORIAL DE CÁCULO DOS QUANTITATIVOS
MUNICÍPIO: ASCURRA/SC
PROJETO: | REFORMA DA ESCOLA MUNICIPAL PROFESSORA ONORATA ZONTA DALFOVO | DATA : 01/03/2014
LOCALIZAÇÃO: | Rua Indaial - Bairro Estação - Ascurra - SC
ITEM | DISCRIMINAÇÃO | UNID. | QUANT.
1 | SERVIÇO PRELIMINAR
1.1 | PLACA DE OBRA EM CHAPA DE ACO GALVANIZADO
| CONFORME NORMA | m² | 2
2 | REMOÇÃO / DEMOLIÇÃO
2.1 | RETIRADA DE FORRO DE MADEIRA EM TABUAS
| CONFORME PROJETO | m² | 262.01
2.2 | DEMOLICAO DE ALVENARIA DE TIJOLOS FURADOS S/REAPROVEITAMENTO
| 1,50m + 1,20m + 1,50m = 4,20m x 2,85m = 11,97 m² x 0,13m = 1,57m³ | m³ | 1.57
2.3 | DEMOLICAO MANUAL DE ESTRUTURA DE CONCRETO ARMADO
| 1,56m² x 1,10m = 1,72 m³ | m³ | 1.72
2.4 | REMOCAO DE FIACAO ELETRICA
| 20,00m + 6,00m + 18,00m + 22,00m + 15,00m + 1,20m + 23,00m + 21,00m + 3,30m + 25,00m + 12,00m + 23,50m + 17,00m + 16,00m + 27,00m + 11,00m + 22,00m = 283,00m | m | 283
2.5 | RETIRADA DE ESTRUTURA DE MADEIRA COM TESOURAS PARA TELHAS CERAMICAS
| CONFORME PROJETO | m² | 614.67
2.6 | RETIRADA DE TELHAS DE CERAMICAS
| CONFORME PROJETO | m² | 614.67
2.7 | RETIRADA DE APARELHOS SANITARIOS
| CONFORME PROJETO | und | 1
2.8 | REMOCAO DE AZULEJO E SUBSTRATO DE ADERENCIA EM ARGAMASSA
| 1,50m + 1,50m + 1,20m + 1,20m = 5,40m x 2,70 = 14,58m² - 2,01 m² = 12,57m² | m² | 114.71
2,70m + 2,70m + 1,50m + 1,50m = 10,29m x 2,70 = 27,78m² - 2,37 m² = 25,41m²
4,03m + 4,03m + 1,54m + 1,54m = 11,14m x 2,70 = 30,08m² - 2,43 m² = 27,65m²
4,03m + 4,03m + 1,60m + 1,60m = 11,26m x 2,70 = 30,40m² - 4,95 m² = 25,45m²
1,28m + 1,28m + 1,21m + 1,21m = 4,98m x 2,70 = 13,45m² - 1,95 m² = 11,50m²
1,28m + 1,28m + 1,20m + 1,20m = 4,96m x 2,70 = 13,39m² - 1,26 m² = 12,13m²
2.9 | RETIRADA DE FOLHAS DE PORTA DE PASSAGEM OU JANELA
| CONFORME PROJETO | und | 24
2.10 | REMOCAO DE VIDRO COMUM
| 2,97m² x 2,80m² x 3 = 24,94 m² | m² | 24.94
2.11 | TRANSPORTE LOCAL COM CAMINHAO BASCULANTE 6 M3, RODOVIA PAVIMENTADA ( PARA DISTANCIAS SUPERIORES A 4 KM )
| TELHA - 3,40Kg/telha x 17 = 57,80kg/m² x 614,67 = 35,48ton | t/km | 1500
MADEIRA - 614,67x0,035 = 21,51 m³ x 600 = 12,906ton
35,48ton + 12,906ton + 1,57ton + 1,72ton = 51,67ton x 1200,00 = 62004,00/4000
3 | COBERTURA
3.1 | ESTRUTURA METALICA EM TESOURAS OU TRELICAS, VAO LIVRE DE 20M, FORNECIMENTO E MONTAGEM, NAO SENDO CONSIDERADOS OS FECHAMENTOS METALICOS, AS COLUNAS, OS SERVICOS GERAIS EM ALVENARIA E CONCRETO, AS TELHAS DE COBERTURA E A PINTURA DE ACABAMENTO
| CONFORME PROJETO | m² | 654.6
3.2 | TERÇAS EM FERRO GALV. U 75X40X2,65 MM, FORNEC. E MONTAGEM
| CONFORME PROJETO | und | 22
3.3 | COBERTURA COM TELHA DE ACO ZINCADO, TRAPEZOIDAL, ESPESSURA DE 0,5 MM, INCLUINDO ACESSORIOS
| CONFORME PROJETO | m² | 654.6
3.4 | ARMACAO DE ACO CA-60 DIAM.7,0 A 8,0MM - FORNECIMENTO / CORTE (C/ PERDADE 10%) / DOBRA / COLOCACAO.
| Kg/m = 0,40 x 120,00 = 48,00 Kg | kg | 48
3.5 | CHUMBADORES PARA COLUNAS METÁLICAS, FORNECIMENTO E COLOCAÇÃO
| CONFORME PROJETO | und | 20
3.6 | CALHA EM CHAPA DE ACO GALVANIZADO NUMERO 24, DESENVOLVIMENTO DE 50CM
| SOMA DAS QUEDAS D'ÁGUA CONFORME PROJETO = 107,65 m | m | 107.65
3.7 | TUBO PVC DN 100 MM PARA DRENAGEM - FORNECIMENTO E INSTALACAO
| (ALTURA + EXTENÇÃO 9,0 m x 10 DESCIDAS) = 90,00 m | m | 90
3.8 | COBERTURA COM TELHA DE ACO ZINCADO, TRAPEZOIDAL, ESPESSURA DE 0,5 MM,INCLUINDO ACESSORIOS - FECHAMENTO LATERAL DA COBERTURA
| 77,40m x 1,60m = 123,84m² | m² | 203.33
69,12m x 1,15m = 79,49m²
4 | REFORMA
4.1 | LOCACAO CONVENCIONAL DE OBRA, ATRAVÉS DE GABARITO DE TABUAS CORRIDAS PONTALETADAS, COM REAPROVEITAMENTO DE 3 VEZES.
| CONTAGEM CONFORME PROJETO | m² | 156.69
4.2 | BARROTEAMENTO PARA FORRO, COM PECAS DE MADEIRA 2,5X10CM, ESPACADAS DE 50 CM
| CONFORME PROJETO | m² | 261.01
4.3 | FORRO DE PVC EM REGUA DE 100 MM (COM COLOCACAO, EXCLUSIVE ESTRUTURA DE SUPORTE)
| CONFORME PROJETO | m² | 261.01
4.4 | DIVISORIA (N3) PAINEL/VIDRO/PAINEL MSO/COMEIA E=50MM - MONTANTE SIMPLIFICADO E DEMAIS PERFIS ACO GALV PINTADO - COLOCADA
| 10,08m + 10,08m + 10,08m + 11,12, 2,15m + 3,93m = 47,44m² x 3,75m = 177,90 m² | m² | 207.13
7,55m + 1,10m = 8,65m x 2,50m = 21,62m²
1,36m x 2,00m x 2,80m = 7,61m²
177,90m² + 21,62m² + 7,61m² = 207,13m²
4.5 | PORTA DE MADEIRA COMPENSADA LISA PARA CERA OU VERNIZ, 60X210CM, INCLUSO ADUELA 1A, ALIZAR 1A E DOBRADICAS COM ANEL
| CONFORME PROJETO | und | 7
4.6 | PORTA DE MADEIRA COMPENSADA LISA PARA CERA OU VERNIZ, 80X210X3,5CM, INCLUSO ADUELA 1A, ALIZAR 1A E DOBRADICAS COM ANEL
| CONFORME PROJETO | und | 12
4.7 | PORTA DE MADEIRA COMPENSADA LISA PARA CERA OU VERNIZ, 90X210X3,5CM, INCLUSO ADUELA 1A, ALIZAR 1A E DOBRADICAS COM ANEL
| CONFORME PROJETO | und | 1
4.8 | REVESTIMENTO COM CERAMICA ESMALTADA 20X20CM, 1A LINHA, PADRAO MEDIO, ASSENTADA COM ARGAMASSA PRE-FABRICADA DE CIMENTO COLANTE E REJUNTAMENTO COM CIMENTO BRANCO
| 1,50m + 1,50m + 1,20m + 1,20m = 5,40m x 2,70 = 14,58m² - 2,01 m² = 12,57m² | m² | 147.71
2,70m + 2,70m + 1,50m + 1,50m = 10,29m x 2,70 = 27,78m² - 2,37 m² = 25,41m²
4,03m + 4,03m + 1,54m + 1,54m = 11,14m x 2,70 = 30,08m² - 2,43 m² = 27,65m²
4,03m + 4,03m + 1,60m + 1,60m = 11,26m x 2,70 = 30,40m² - 4,95 m² = 25,45m²
1,28m + 1,28m + 1,21m + 1,21m = 4,98m x 2,70 = 13,45m² - 1,95 m² = 11,50m²
1,28m + 1,28m + 1,20m + 1,20m = 4,96m x 2,70 = 13,39m² - 1,26 m² = 12,13m²
4.9 | PINTURA ESMALTE FOSCO PARA MADEIRA, DUAS DEMAOS, SOBRE FUNDO NIVELADOR BRANCO
| (0,70m x 2,10m) x 7,00 = 10,29m² | m² | 32.34
(0,80m x 2,10m) x 12,00 = 20,16m²
(0,90m x 2,10m) x 1,00 = 1,89m²
10,29m² + 20,16m² + 1,89m² = 32,34m²
4.10 | VERGA 10X10CM EM CONCRETO PRÉ-MOLDADO FCK=20MPA (PREPARO COM BETONEIRA ) AÇO CA60, BITOLA FINA, INCLUSIVE FORMAS TABUA 3A.
| (JA 2,00m = 2,40m x 2,00m = 4,80m) x 2 = 9,60m | m | 38.8
JA 1,40m = 1,80m x 2,00m = 3,60m
JA 2,40m = 2,80m x 2,00m = 5,60m
(JA 1,60m = 2,00m x 2,00m = 4,80m) x 5 = 20,00m
9,60m + 3,60m + 5,60m + 20,00m = 38,80m
4.11 | CONCRETO ARMADO DOSADO 15 MPA INCL MAT P/ 1 M3 PREPARO CONFCOMP 5845 COLOC CONF COMP 7090 14 M2 DE AREA MOLDADA FORMAS E ESCORAMENTO CONF COMPS 5306 E 5708 60 KG DE ACO CA-50 INC MAO DE OBRA P/CORTE DOBRAGEM MONTAGEM E COLO
| SAPATA = 4 x 0,80m x 0,80m x 0,40m = 1,024m³ | m³ | 2.356
PILAR = 4 x 0,15m x 0,30m x 3,00m = 0,54m³
VIGAS = 8 x 1,65m x 0,15m x 0,40m = 0,792m³
1,024m³ + 0,54m³ + 0,792m³ = 2,356m³
4.12 | JANELA BASCULANTE DE FERRO EM CANTONEIRA 5/8"X1/8", LINHA POPULAR
| 2 x 1,60m x 1,00m = 3,20m² | m² | 15.8
2 x 2,00m x 1,00m = 4,00m²
1 x 1,40m x 1,00m = 1,40 m²
1 x 2,40m x 1,00m = 2,40 m²
3 x 1,60m x 1,00m = 4,80 m²
3,20m² + 4,00m² + 1,40m² + 2,40m² 4,80m² = 15,80m²
4.13 | VIDRO TEMPERADO INCOLOR, ESPESSURA 6MM, FORNECIMENTO E INSTALACAO, INCLUSIVE MASSA PARA VEDACAO
| 2 x 1,60m x 1,00m = 3,20m² | m² | 15.8
2 x 2,00m x 1,00m = 4,00m²
1 x 1,40m x 1,00m = 1,40 m²
1 x 2,40m x 1,00m = 2,40 m²
3 x 1,60m x 1,00m = 4,80 m²
3,20m² + 4,00m² + 1,40m² + 2,40m² 4,80m² = 15,80m²
4.14 | PINTURA ESMALTE BRILHANTE (2 DEMAOS) SOBRE SUPERFICIE METALICA, INCLUSIVE PROTECAO COM ZARCAO (1 DEMAO)
| CONTAGEM CONFORME PROJETO | m² | 11
4.15 | VASO SANITARIO INFANTIL SIFONADO, PARA VALVULA DE DESCARGA, EM LOUCA BRANCA, COM ACESSORIOS, INCLUSIVE ASSENTO PLASTICO, BOLSA DE BORRACHA PARA LIGACAO, TUBO PVC LIGACAO - FORNECIMENTO E INSTALACAO
| CONFORME PROJETO | und | 1
4.16 | BARRA DE APOIO TUBULAR COM ALMA EM FERRO, ESPESSURA DE 2,25MM, COMPRIMENTO DE 80CM, ACABAMENTO COM PINTURA EM ESMALTE SINTÉTICO,
| CONFORME PROJETO | und | 2
4.17 | PISO CERAMICO PADRAO MEDIO PEI 5 ASSENTADO SOBRE ARGAMASSA 1:4 (CIMENTO E AREIA) E REJUNTADO COM CIMENTO BRANCO
| CONFORME PROJETO | m² | 23.46
4.18 | RODAPE EM CERAMICA PADRAO MEDIO PEI-4 ALTURA 8CM ASSENTADO SOBRE ARGAMASSA DE CIMENTO COLANTE REJUNTADO COM CIMENTO BRANCO
| 4,98m + 4,98m + 5,56m + 11,25m + 11,37m + 5,08m + 8,40m = 51,62m + 10% = 56,78m | m | 56.78
4.19 | LUMINARIA TIPO CALHA, DE SOBREPOR, COM REATOR DE PARTIDA RAPIDA E LAMPADA FLUORESCENTE 2X40W, COMPLETA, FORNECIMENTO E INSTALACAO
| CONFORME PROJETO | und | 40
4.20 | CABO DE COBRE ISOLADO PVC 450/750V 4MM2 RESISTENTE A CHAMA - FORNECIMENTO E INSTALACAO
| 20,00m + 6,00m + 18,00m + 22,00m + 15,00m + 1,20m + 23,00m + 21,00m + 3,30m + 25,00m + 12,00m + 23,50m + 17,00m + 16,00m + 27,00m + 11,00m + 22,00m + 20,00m + 17,00m = 320,00m | m | 320
4.21 | CABO DE COBRE ISOLADO PVC 450/750V 6MM2 RESISTENTE A CHAMA - FORNECIMENTO E INSTALACAO
| 23,00m + 14,00m + 16,00m + 27,00m = 80,00m | m | 80
4.22 | TOMADA DE EMBUTIR 2P+T 10A/250V C/ PLACA - FORNECIMENTO E INSTALACAO
| CONFORME PROJETO | und | 24
4.23 | INTERRUPTOR PARALELO COM 1 TOMADA UNIVERSAL CONJUGADOS S/ PLACA - FORNECIMENTO E INSTALACAO
| CONFORME PROJETO | und | 10
4.24 | FUNDO SELADOR PVA, UMA DEMAO
| 1,28m + 1,50m + 1,50m = 4,28 x 2,70m = 11,56m² - 1,68m² = 9,88m² | m² | 736.53
4,03m + 7,81m + 7,81m = 19,65 x 2,70m = 53,05m² - 8,24m² = 44,81m²
4,03m + 4,03m + 4,96m + 4,96m = 17,98m x 2,70m = 48,55m² - 3,24m² = 45,31m²
2,54m + 2,54m + 4,03m + 4,03m = 13,14m x 2,70m = 35,48m² - 3,06m² = 32,42m²
2,12m + 4,03m + 2,62m + 1,29m + 1,41m + 3,41m = 14,88m x 2,70m = 40,18m² - 4,32m² = 35,86m²
1,14m + 1,14m + 2,47m + 2,47m = 7,22m x 2,70m = 19,49m² - 1,87m² = 17,62m² x 4 = 70,48²
2,24m + 4,03m + 2,62m + 3,53m + 1,41m = 13,83m x 2,70m = 37,34m² - 4,32m² = 33,02m²
1,10m + 1,10m + 9,72m + 9,72m = 21,64m x 2,70m = 58,43m² - 12,24m² = 46,19m²
3,53m + 4,14m + 2,24m + 2,62m + 1,52m + 1,29m = 15,34m - 4,32m² = 11,02m²
3,41m + 4,14m + 2,12m + 3,91m = 13,58m x 2,70m = 36,67m² - 4,32m² = 32,35m²
2,48m + 2,48m + 2,48m + 2,48m + 5,00m + 5,00m = 19,92m x 2,70m = 53,78m² - 3,10m² = 50,68m²
3,08m + 3,29m + 1,79m + 1,55m = 6,71m x 2,70m = 18,12m²
1,40m + 1,40m + 1,95m + 1,95m = 6,70m x 2,70m = 18,09m² - 5,04m² = 13,05m²
5,39m + 5,68m + 2,10m = 13,17m x 2,70m = 35,56m² - 7,56m² = 28,00m²
2,50 x 1,10 = 2,75m²
16,71m + 16,71m + 12,08m + 12,08 = 57,58m x 4,00m = 230,32m² - 21,51m² = 208,81m²
4,83m + 4,83m + 12,08m = 21,74m x 2,75m = 59,78m² - 6,00m² = 53,78m²
4.25 | PINTURA LATEX ACRILICA, TRES DEMAOS
| 1,28m + 1,50m + 1,50m = 4,28 x 2,70m = 11,56m² - 1,68m² = 9,88m² | m² | 736.53
4,03m + 7,81m + 7,81m = 19,65 x 2,70m = 53,05m² - 8,24m² = 44,81m²
4,03m + 4,03m + 4,96m + 4,96m = 17,98m x 2,70m = 48,55m² - 3,24m² = 45,31m²
2,54m + 2,54m + 4,03m + 4,03m = 13,14m x 2,70m = 35,48m² - 3,06m² = 32,42m²
2,12m + 4,03m + 2,62m + 1,29m + 1,41m + 3,41m = 14,88m x 2,70m = 40,18m² - 4,32m² = 35,86m²
1,14m + 1,14m + 2,47m + 2,47m = 7,22m x 2,70m = 19,49m² - 1,87m² = 17,62m² x 4 = 70,48²
2,24m + 4,03m + 2,62m + 3,53m + 1,41m = 13,83m x 2,70m = 37,34m² - 4,32m² = 33,02m²
1,10m + 1,10m + 9,72m + 9,72m = 21,64m x 2,70m = 58,43m² - 12,24m² = 46,19m²
3,53m + 4,14m + 2,24m + 2,62m + 1,52m + 1,29m = 15,34m - 4,32m² = 11,02m²
3,41m + 4,14m + 2,12m + 3,91m = 13,58m x 2,70m = 36,67m² - 4,32m² = 32,35m²
2,48m + 2,48m + 2,48m + 2,48m + 5,00m + 5,00m = 19,92m x 2,70m = 53,78m² - 3,10m² = 50,68m²
3,08m + 3,29m + 1,79m + 1,55m = 6,71m x 2,70m = 18,12m²
1,40m + 1,40m + 1,95m + 1,95m = 6,70m x 2,70m = 18,09m² - 5,04m² = 13,05m²
5,39m + 5,68m + 2,10m = 13,17m x 2,70m = 35,56m² - 7,56m² = 28,00m²
2,50 x 1,10 = 2,75m²
16,71m + 16,71m + 12,08m + 12,08 = 57,58m x 4,00m = 230,32m² - 21,51m² = 208,81m²
4,83m + 4,83m + 12,08m = 21,74m x 2,75m = 59,78m² - 6,00m² = 53,78m²
4.26 | LAMINADO EM PVC ANTITÉRMICO PARA PISO E= 2,00 MM COR. CARVALHO AMÊNDOA RESISTÊNCIA/CAPA DE USO 020 ATI CHAMAS FORN. E INSTALAÇÃO
| 50,32m² + 50,32m² + 52,52m² + 58,23m² = 211,39m² | m² | 211.39
4.27 | RODAPÉ EMBORRACHADO FORN. INSTALAÇÃO
| (4,92m + 4,92m + 9,93m + 9,93m = 29,70m) + (4,87m + 4,87m + 9,93m + 9,93m = 29,60m) + (4,96m + 3,93m + 0,80m + 1,03m + 9,93m + 10,73 = 31,38m) + (4,83m + 4,83m + 12,08m + 12,08m = 33,82m) | m | 124.5
5.0 | REAPROVEITAMENTO DE ÁGUAS PLUVIAIS
5.1 | TUBO PVC ESGOTO PREDIAL DN 100MM, INCLUSIVE CONEXOES - FORNECIMENTO E INSTALACAO
| CONTAGEM CONFORME PROJETO | m | 55
5.2 | CAIXA DE AREIA 60X60X60CM EM ALVENARIA - EXECUÇÃO
| CONTAGEM CONFORME PROJETO | und | 5
5.3 | RESERVATÓRIO / CISTERNA POLIETILENO DE ALTA RESISTÊNCIA, INCLUSIVE TUBOS CONEXÕES E MOTO BOMBA
| CONTAGEM CONFORME PROJETO | und | 1
6 | ELEVADOR / PLATAFORMA DEFICIENTE
6.1 | ELEVADO/PLATAFORMA VERTICAL PARA CADEIRANTE, INCLUSIVE MONTAGEM, CAPACIDADE 300 KG, DIMENSÕES 1,50 X 1,50 m, CHÃO ANTI DERRAPANTE, SENSOR DE SEGURANÇA NA PORTA E COMANDO AUTOMATICO DE ACIONAMENTO
| CONTAGEM CONFORME PROJETO | und | 1
7 | LIMPEZA
7.1 | LIMPEZA FINAL DA OBRA
| CONTAGEM CONFORME PROJETO | m² | 505.26
DATA: 01/03/2014 | NOME: NICANOR NUNES JUNIOR - ARQUITETO E URBANISTA | ASSINATURA:
Nº CAU: 142682-6