## BDI
CALCULO BDI
Item do BDI | 1º Quartil | Médio | 3º Quartil | Valores Propostos
Administração Central | 3.8% | 4.01% | 4.67% | 4.01%
Seguro e Garantia | 0.32% | 0.4% | 0.74% | 0.4%
Risco | 0.5% | 0.56% | 0.97% | 0.56%
Despesas Financeiras | 1.02% | 1.11% | 1.21% | 1.11%
Lucro | 6.64% | 7.3% | 8.69% | 7.3%
I1: PIS e COFINS |  |  |  | 3.65%
I2: ISSQN (conforme legislação municipal) |  |  |  | 3%
I3: Cov. Prev. S/ Rec. Bruta (Lei 13161/15 - Desoneração) |  |  |  | 4.5%
BDI - SEM Desoneração da folha de pagamento |  |  |  | 22%
BDI - SEM Desoneração = [(1+AC+S+G+R)X(1+DF)X(1+L)/(1-I1-I2)]-1
RUA: VEREADOR ALDO VALDIR PINTARELLI - B. TAMANDUÁ - ASCURRA - SC
______________________________________
POSIÇÃO ENGENHARIA CIVIL EIRELI ME
. | ENG. CIVIL GUSTAVO PETRI
CREA/SC 170.199-0

## Memoria Rega III
MEMORIAL DE CÁLCULOS
Obra: | PAVIMENTAÇÃO EM LAJOTA DE CONCRETO, DRENAGEM E SINALIZAÇÃO VIÁRIA
Rua: | RUA VEREADOR ALDO VALDIR PINTARELLI - BAIRRO TAMANDUÁ - ASCURRA - SC
Data: | 2022-07-28
BDI: | 22%
Item | Serviço
1 | SERVIÇOS PRELIMINARES
1.1 | Placa de obra em chapa de aço galvanizado
1,20 x 2,40 = 2,88 m²
1.2 | Cerca a ser reposicionada
121,70 m
1.3 | Muro a ser reposicionado
40,75 m
2 | TERRAPLENAGEM
2.1 | Escavação mecânica de mat. 1ª categoria
320,00 x 8,00 x 0,36 = 921,60 m³
2.2 | Carga, transporte e descarga
2.2.1 | Carga, manobra e descarga de materiais
320,00 x 8,00 x 0,16 = 409,60 m³
2.2.2 | Transporte com caminhão basculante 14 m³ (da obra para o bota fora, local especificado pela Prefeitura)
500 metros longe da Rua
409,60 x 0,50 = 204,80 m3xkm
2.2.3 | Reaterro mecanizado de vala com escavadeira hidráulica
Conforme planilha de terraplenagem = 28,64 m³
3 | DRENAGEM
3.1 | Escavação mecânica de vala com profundidade de até 1,5 m, com retro escavadeira
Conforme planilha de dimensionamento e drenagem = 862,44 m³
3.2 | Carga, manobra e descarga de areia, brita com caminhão basculante até 6 m³
Conforme planilha de dimensionamento e drenagem = 149,59 m³
3.3 | Transporte com caminhão basculante 14 m³, em via pavimentada, DMT até 30 Km
(da obra para o bota fora, local especificado pela Prefeitura, 500 metros longe da Rua)
149,59 x 0,50 = 74,80 m3xkm
3.4 | Fornecimento e assentamento de tubo de concreto, inclusive rejunte com argamassa 1:3 cimento e areia
3.4.1 | ASSENTAMENTO DE TUBO DE CONCRETO PARA REDES COLETORAS DE ÁGUAS PLUVIAIS, DIÂMETRO DE 400 MM, JUNTA RÍGIDA, INSTALADO EM LOCAL COM BAIXO NÍVEL DE INTERFERÊNCIAS
Contagem conforme projeto / planilha de dimensionamento = 525,00 m
3.4.2 | TUBO CONCRETO ARMADO, CLASSE PA-1, PB, DN 400 MM, PARA AGUAS PLUVIAIS (NBR 8890)
Contagem conforme projeto / planilha de dimensionamento = 525,00 m
3.4.3 | ASSENTAMENTO DE TUBO DE CONCRETO PARA REDES COLETORAS DE ÁGUAS PLUVIAIS, DIÂMETRO DE 800 MM, JUNTA RÍGIDA, INSTALADO EM LOCAL COM BAIXO NÍVEL DE INTERFERÊNCIAS
Contagem conforme projeto / planilha de dimensionamento = 70,00 m
3.4.4 | TUBO CONCRETO ARMADO, CLASSE PA-1, PB, DN 800 MM, PARA AGUAS PLUVIAIS (NBR 8890)
Contagem conforme projeto / planilha de dimensionamento = 70,00 m
3.5 | Caixa coletora
3.5.1 | Para Tubo DN 40 cm
Contagem conforme projeto / planilha de dimensionamento = 17,00 und
3.5.2 | Caixa de ligação para Tubo DN 60 cm
Contagem conforme projeto / planilha de dimensionamento = 1,00 und
3.5.3 | Caixa de ligação para Tubo DN 80 cm
Contagem conforme projeto / planilha de dimensionamento = 2,00 und
3.6 | Remanejamento da rede de água potável
3.6.1 | Assentamento de tubo de pvc defofo ou prfv ou rpvc para rede de água, dn 75 mm, junta elástica integrada, instalado em local com nível baixo de interferências (não inclui fornecimento)
Contagem conforme projeto / planilha de dimensionamento = 640,00 m
3.7 | Berço para tubulação
3.7.1 | Tábua de madeira não aparelhada de 2,5 cm x 23 cm, Pinus ou equivalente
Contagem conforme projeto / planilha de dimensionamento = 570,00 m
3.7.2 | Lastro de brita
Contagem conforme projeto / planilha de dimensionamento = 39,99 m³
3.7.3 | Carga, manobra e descarga de materiais
Contagem conforme projeto / planilha de dimensionamento = 39,99 m³
3.7.4 | Transporte com caminhão basculante 14 m³, em via pavimentada, DMT até 30 Km (da jazida para a obra)
39,99 x 30 = 1.199,70 m3xkm
3.8 | Reaterro de vala
3.8.1 | Reaterro mecanizado de vala com retroescavadeira
Conforme planilha de dimensionamento e drenagem = 712,85 m³
4 | PAVIMENTAÇÃO
4.1 | Regularização e compactação de subleito até 20cm de espessura
Área a ser regularizada = 2.627,50 m² (conforme comando polyline do Autocad no perimetro da pista)
4.2 | Pavimentação em blocos sextavado, esp. 8 cm, assentado sobre colchão de areia 8 cm
Área a ser pavimentada = 2.627,50 m² (conforme comando polyline do Autocad no perimetro da pista)
4.3 | Meio fio de concreto pré-moldado, rejuntado com argamassa 1:3 cimento e areia, incluindo escavação e reaterro (100x15x13x30 cm) - Alinhamento Rua
Medição de acordo com perímetro da área a ser pavimentada: (dois lados da pista) = 648,20 m
5 | SINALIZAÇÃO
5.1 | Sinalizaçao Vertical
5.1.1 | Confecção de placa de sinalização tot. refletiva
R1 = 1,00 und Área = 0,30 x 1 = 0,30 m²
R19 = 2,00 und Área = 0,13 x 2 = 0,26 m²
A32b = 2,00 und Área = 0,25 x 2 = 0,50 m²
Total: 1,06 m²
5.1.2 | Fornecimento e implantação suporte metálico p/ fixação de placa, inclusive base de concreto
Contagem conforme projeto de sinalização = 5,00 und
5.2 | Sinalizaçao Horizontal
5.2.1 | Pintura de faixa c/termoplático
Faixa de Pedestre = 1,00 x 12,80 = 12,80 m²
___________________________________
POSIÇÃO ENGENHARIA CIVIL EIRELI ME
ENG. CIVIL GUSTAVO PETRI
CREA/SC 170.199-0

## COMP-S.DES
COMPOSIÇÃO DE PREÇOS
COMP. 01 | Caixa coletora |  |  |  |  | Unidade: und
Para Tubo DN 40 cm
Referência: | Elaborado pelo projetista
Tipo | Código | Descrição | Unidade | Quantidade | Preço unit | Total (R$)
SINAPI | 88316 | SERVENTE COM ENCARGOS COMPLEMENTARES | H | 4.8 | 20.04 | 96.19
SINAPI | 88309 | PEDREIRO COM ENCARGOS COMPLEMENTARES | H | 4.5 | 28.68 | 129.06
SINAPI | 100341 | FORMA MANUSEÁVEIS PARA PAREDES DE CONCRETO MOLDADAS IN LOCO | m² | 0.28 | 42.98 | 12.03
SINAPI | 92760 | ARMAÇÃO DE PILAR OU VIGA DE UMA ESTRUTURA CONVENCIONAL DE CONCRETO - AÇO CA-50, DIAM. 6,3 (1/4) FORNECIMENTO/ CORTE(PERDA DE 10%) / DOBRA / COLOCAÇÃO. | KG | 5.68 | 15.32 | 87.02
SINAPI | 94965 | CONCRETO FCK=25MPA, VIRADO EM BETONEIRA, SEM LANCAMENTO | m³ | 0.14 | 491.55 | 68.82
SINAPI | 7258 | ALVENARIA EM TIJOLO CERAMICO MACICO 5X10X20 cm (ESPESSURA 10CM) | UND | 352 | 0.97 | 341.44
SINAPI | 100480 | ARGAMASSA TRACO 1:3 (CIMENTO E AREIA), PREPARO MANUAL, INCLUSO ADITIVO IMPERMEABILIZANTE | m³ | 0.14 | 796.87 | 111.56
SICRO | 2003316 | GRELHA DE CONCRETO PRÉ-MOLDADA | UND | 1 | 115.08 | 115.08
|  | TOTAL GERAL |  |  |  | 961.2
COMP. 02 | Caixa de Ligação |  |  |  |  | Unidade: und
Para tubo DN 40 cm
Referência: | Elaborado pelo projetista
Tipo | Código | Descrição | Unidade | Quantidade | Preço unit | Total (R$)
SINAPI | 88316 | SERVENTE COM ENCARGOS COMPLEMENTARES | H | 6.4 | 20.04 | 128.26
SINAPI | 88309 | PEDREIRO COM ENCARGOS COMPLEMENTARES | H | 6.25 | 28.68 | 179.25
SINAPI | 100341 | FORMA MANUSEÁVEIS PARA PAREDES DE CONCRETOS MOLDADAS IN LOCO | m² | 12.45 | 42.98 | 535.1
SINAPI | 92759 | ARMAÇÃO DE PILAR OU VIGA DE UMA ESTRUTURA CONVENCIONAL DE CONCRETO - AÇO CA-60, DIAM. 5,0 FORNECIMENTO/ CORTE(PERDA DE 10%) / DOBRA / COLOCAÇÃO. | KG | 4.25 | 15.99 | 67.96
SINAPI | 92777 | ARMAÇÃO DE PILAR OU VIGA DE UMA ESTRUTURA CONVENCIONAL DE CONCRETO - AÇO CA-50, DIAM. 8,0 FORNECIMENTO/ CORTE(PERDA DE 10%) / DOBRA / COLOCAÇÃO. | KG | 47.65 | 14.56 | 693.78
SINAPI | 92763 | ARMAÇÃO DE PILAR OU VIGA DE UMA ESTRUTURA CONVENCIONAL DE CONCRETO - AÇO CA-50, DIAM. 12,5 FORNECIMENTO/ CORTE(PERDA DE 10%) / DOBRA / COLOCAÇÃO. | KG | 8.5 | 11.07 | 94.1
SINAPI | 94965 | CONCRETO FCK=25MPA, CONFECÇÃO EM BETONEIRA E LANÇAMENTO MANUAL - AREIA E BRITA COMERCIAIS | m³ | 1 | 491.55 | 491.55
|  | TOTAL GERAL |  |  |  | 2190
COMP. 03 | Fornecimento e implantação suporte metálico p/ fixação de placa, inclusive base de concreto |  |  |  |  | Unidade: und
Referência: | Elaborada pelo Projetista
Tipo | Código | Descrição | Unidade | Quantidade | Preço unit | Total (R$)
SINAPI | 7696 | Tubo de Aço Galvanizado com costura Classe Média DN 2" E=3,65mm - 5,10 Kg/m | m | 3 | 99.51 | 298.53
SINAPI | 93358 | Escavação Manual em solo Profundidade até 1,30 m | m³ | 0.063 | 79.27 | 4.994
SINAPI | 94963 | CONCRETO FCK=15MPA, CONFECÇÃO EM BETONEIRA E LANÇAMENTO MANUAL - AREIA E BRITA COMERCIAIS | m³ | 0.063 | 433.75 | 27.3263
|  | TOTAL GERAL |  |  |  | 330.8503
COMP. 04 | Pav. em blocos sextavado, esp. 8 cm, ass. sobre colchão de areia 8 cm |  |  |  |  | Unidade: m²
Referência: | Elaborada pelo Projetista
Tipo | Código | Descrição | Unidade | Quantidade | Preço unit | Total (R$)
SINAPI | 88260 | Calceteiro com encargos complementares | H | 0.1853 | 28.49 | 5.28
SINAPI | 88316 | Servente com encargos complementares | H | 0.1853 | 20.04 | 3.71
SINAPI | 91277 | Placa vibratória reversível com motor 4 tempos a gasolina, força centrífuga de 25 KN (2500 Kgf), potência 5,5 cv - chp diurno. AF_08/2015 | CHP | 0.0055 | 11.4 | 0.06
SINAPI | 91278 | Placa vibratória reversível com motor 4 tempos a gasolina, força centrífuga de 25 KN (2500 kgf), potência 5,5 cv - chi diurno. AF_08/2015 | CHI | 0.0872 | 0.58 | 0.05
SINAPI | 91283 | Cortadora de piso com motor 4 tempos a gasolina, potência de 13 hp, com disco de corte diamantado segmentado para concreto, diâmetro de 350 mm, furo de 1" (14 x 1") - chp diurno. AF_08/2015 | CHP | 0.0135 | 12.07 | 0.16
SINAPI | 91285 | Cortadora de piso com motor 4 tempos a gasolina, potência de 13 hp, com disco de corte diamantado segmentado para concreto, diâmetro de 350 mm, furo de 1" (14 x 1") - chi diurno. AF_08/2015 | CHI | 0.0792 | 0.85 | 0.07
SINAPI | 370 | Areia media - posto jazida/fornecedor (retirado na jazida, sem transporte) | m³ | 0.08 | 125 | 10
SINAPI | 712 | Bloquete/piso intertravado de concreto - modelo sextavado, 25 cm x 25 cm, e = 8 cm, resistencia de 35 mpa (nbr 9781), cor natural | m² | 1.0174 | 50.21 | 51.08
SINAPI | 4741 | Pó de pedra (posto pedreira/fornecedor, sem frete) | m³ | 0.0054 | 83.16 | 0.45
|  | TOTAL GERAL |  |  |  | 70.86
COMP. 05 | Caixa de Ligação |  |  |  |  | Unidade: und
Para tubo DN 80 cm
Referência: | Elaborado pelo projetista
Tipo | Código | Descrição | Unidade | Quantidade | Preço unit | Total (R$)
SINAPI | 88316 | SERVENTE COM ENCARGOS COMPLEMENTARES | H | 9.02 | 20.04 | 180.76
SINAPI | 88309 | PEDREIRO COM ENCARGOS COMPLEMENTARES | H | 8.49 | 28.68 | 243.49
SINAPI | 100341 | FORMA MANUSEÁVEIS PARA PAREDES DE CONCRETOS MOLDADAS IN LOCO | m² | 2.2 | 42.98 | 94.56
SINAPI | 92759 | ARMAÇÃO DE PILAR OU VIGA DE UMA ESTRUTURA CONVENCIONAL DE CONCRETO - AÇO CA-60, DIAM. 5,0 FORNECIMENTO/ CORTE(PERDA DE 10%) / DOBRA / COLOCAÇÃO. | KG | 6.71 | 15.99 | 107.29
SINAPI | 7258 | ALVENARIA EM TIJOLO CERAMICO MACICO 5X10X20 cm (ESPESSURA 10CM) | UND | 650 | 0.97 | 630.5
SINAPI | 100480 | ARGAMASSA TRACO 1:3 (CIMENTO E AREIA), PREPARO MANUAL, INCLUSO ADITIVO IMPERMEABILIZANTE | m³ | 0.19 | 796.87 | 151.41
SICRO | 408067 | TELA DE AÇO ELETROSOLDADA - FORNECIMENTO E INSTALAÇÃO | KG | 29.21 | 14.73 | 430.26
SINAPI | 94965 | CONCRETO FCK=25MPA, CONFECÇÃO EM BETONEIRA E LANÇAMENTO MANUAL - AREIA E BRITA COMERCIAIS | m³ | 1 | 491.55 | 491.55
|  | TOTAL GERAL |  |  |  | 2329.82

## ORC-S.DES
PLANILHA ORÇAMENTÁRIA (SEM DESONERAÇÃO)
Obra: | PAVIMENTAÇÃO EM LAJOTA DE CONCRETO, DRENAGEM E SINALIZAÇÃO VIÁRIA
Rua: | RUA VEREADOR ALDO VALDIR PINTARELLI - BAIRRO TAMANDUÁ - ASCURRA - SC
Data: | 2022-07-28
BDI: | 22%
Item | Código | Serviço | Fonte | Unidade | Quantidade | Preço unit | Preço unit | Total (R$) | 1.22
[6 empty] | s/ BDI | c/ BDI
1 |  | SERVIÇOS PRELIMINARES
1.1 | 4813 | Placa de obra em chapa de aço galvanizado (dim. 1,2 x 2,4 m) | SINAPI | m² | 2.88 | 430 | 524.6 | 1510.85
1.2 | 1600966 | Remoção cerca que invade gabarito | SICRO | m | 121.7 | 0.67 | 0.82 | 99.79
1.2 | 3713609 | Recolocação cerca | SICRO | m | 121.7 | 31.23 | 38.1 | 4636.77
1.3 | 97622 | Demolição muro que invade gabarito | SINAPI | m³ | 12.225 | 53.03 | 64.7 | 790.96
1.3 | 903848 | Construção Muro em Alvenaria | SICRO | m | 40.75 | 133.6 | 162.99 | 6641.84
|  | TOTAL DO ITEM | [5 empty] | 13680.21
2 |  | TERRAPLENAGEM
2.1 | 101116 | Escavação mecânica de mat. 1ª categoria | SINAPI | m³ | 921.6 | 2.31 | 2.82 | 2598.91
2.2 |  | Carga, transporte e descarga
2.2.1 | 100980 | Carga, manobra e descarga de materiais | SINAPI | m³ | 409.6 | 6.08 | 7.42 | 3039.23
2.2.2 | 95876 | Transporte com caminhão basculante 14 m³ (da obra para o bota fora) | SINAPI | m³ x km | 204.8 | 2.07 | 2.53 | 518.14
2.2.3 | 96385 | Execução e compactação de aterro | SINAPI | m³ | 28.64 | 10.89 | 13.29 | 380.63
|  | TOTAL DO ITEM | [5 empty] | 6536.91
3 |  | DRENAGEM
3.1 | 90106 | Escavação mecânica de vala com profundidade de até 1,5 m, com retroescavadeira | SINAPI | m³ | 862.44 | 7.28 | 8.88 | 7658.47
3.2 | 100980 | Carga, manobra e descarga de materiais com caminhão basculante | SINAPI | m³ | 149.59 | 6.08 | 7.42 | 1109.96
3.3 | 95876 | Transporte com caminhão basculante 14 m³ (da obra para o bota fora) | SINAPI | m³ x km | 74.795 | 2.07 | 2.53 | 189.23
3.4 |  | Fornecimento e assentamento de tubo de concreto, inclusive rejunte com argamassa 1:3 cimento e areia
3.4.1 | 92809 | ASSENTAMENTO DE TUBO DE CONCRETO PARA REDES COLETORAS DE ÁGUAS PLUVIAIS, DIÂMETRO DE 400 MM, JUNTA RÍGIDA, INSTALADO EM LOCAL COM BAIXO NÍVEL DE INTERFERÊNCIAS (NÃO INCLUI FORNECIMENTO). AF_12/2015 | SINAPI | m | 525 | 51.26 | 62.54 | 32833.5
3.4.2 | 7745 | TUBO CONCRETO ARMADO, CLASSE PA-1, PB, DN 400 MM, PARA AGUAS PLUVIAIS (NBR 8890) | SINAPI | m | 525 | 94.62 | 115.44 | 60606
3.4.3 | 92813 | ASSENTAMENTO DE TUBO DE CONCRETO PARA REDES COLETORAS DE ÁGUAS PLUVIAIS, DIÂMETRO DE 800 MM, JUNTA RÍGIDA, INSTALADO EM LOCAL COM BAIXO NÍVEL DE INTERFERÊNCIAS (NÃO INCLUI FORNECIMENTO). AF_12/2015 | SINAPI | m | 70 | 100.22 | 122.27 | 8558.9
3.4.4 | 7750 | TUBO CONCRETO ARMADO, CLASSE PA-1, PB, DN 800 MM, PARA AGUAS PLUVIAIS (NBR 8890) | SINAPI | m | 70 | 304.65 | 371.67 | 26016.9
3.5 |  | Caixa coletora
3.5.1 | COMP. 01 | Para Tubo DN 40 cm |  | und | 17 | 961.2 | 1172.66 | 19935.22
3.5.2 | COMP. 02 | Caixa de ligação para Tubo DN 60 cm |  | und | 1 | 2190 | 2671.8 | 2671.8
3.5.3 | COMP. 05 | Caixa de ligação para Tubo DN 80 cm |  | und | 2 | 2329.82 | 2842.38 | 5684.76
3.6 |  | Remanejamento da rede de água potável
3.6.1 | 97125 | Assentamento de tubo de pvc defofo ou prfv ou rpvc para rede de água, dn 75 mm, junta elástica integrada, instalado em local com nível baixo de interferências (não inclui fornecimento) | SINAPI | m | 640 | 1.26 | 1.54 | 985.6
3.7 |  | Berço para tubulação
3.7.1 | 6212 | Tábua de madeira não aparelhada de 2,5 cm x 30 cm, Pinus ou equivalente | SINAPI | m | 570 | 12.77 | 15.58 | 8880.6
3.7.2 | 2003850 | Lastro de brita | SICRO | m³ | 39.99 | 113.22 | 138.13 | 5523.82
3.7.3 | 100980 | Carga, manobra e descarga de materiais | SINAPI | m³ | 39.99 | 6.08 | 7.42 | 296.73
3.7.4 | 95876 | Transporte com caminhão basculante 14 m³, em via pavimentada, DMT até 30 Km | SINAPI | m³ x km | 1199.7 | 2.07 | 2.53 | 3035.24
3.8 |  | Reaterro de vala
3.8.1 | 93379 | Reaterro mecanizado de vala com retroescavadeira | SINAPI | m³ | 712.85 | 18.9 | 23.06 | 16438.32
|  | TOTAL DO ITEM | [5 empty] | 180951.49
4 |  | PAVIMENTAÇÃO
4.1 | 100576 | Regularização e compactação de subleito até 20cm de espessura | SINAPI | m² | 2627.5 | 2.31 | 2.82 | 7409.55
4.2 | COMP. 04 | Pavimentação em blocos sextavado, esp. 8 cm, assentado sobre colchão de areia 8 cm |  | m² | 2627.5 | 70.86 | 86.45 | 227147.38
4.3 | 94273 | Meio fio de concreto pré-moldado, rejuntado com argamassa 1:3 cimento e areia, incluindo escavação e reaterro (100x15x13x30 cm) - ALINHAMENTO RUA | SINAPI | m | 648.2 | 50.89 | 62.09 | 40246.74
|  | TOTAL DO ITEM | [5 empty] | 274803.67
5 |  | SINALIZAÇÃO
5.1 |  | Sinalizaçao Vertical
5.1.1 | 5213572 | Fornecimento e implantação de placa em aço | SICRO | m² | 1.06 | 506.84 | 618.34 | 655.44
5.1.2 | COMP. 03 | Fornecimento e implantação suporte metálico p/ fixação de placa, inclusive base de concreto |  | und | 5 | 330.8503 | 403.64 | 2018.2
5.2 |  | Sinalizaçao Horizontal
5.2.1 | 5213409 | Pintura de faixa c/termoplástico | SICRO | m² | 12.8 | 74.93 | 91.41 | 1170.05
|  | TOTAL DO ITEM | [5 empty] | 3843.69
|  | VALOR TOTAL DA OBRA | [5 empty] | 479815.97
Obs.: | Referência de Preço: SINAPI - JUN/2022 - SICRO - JAN/2022
Os encargos sociais para mão-de-obra horista e mensalista atendem ao estabelecido no SINAPI
______________________________________
POSIÇÃO ENGENHARIA CIVIL EIRELI ME
ENG. CIVIL GUSTAVO PETRI
CREA/SC 170.199-0

## CRO-S.DES
CRONOGRAMA FÍSICO FINANCEIRO
Obra: | PAVIMENTAÇÃO EM LAJOTA DE CONCRETO, DRENAGEM E SINALIZAÇÃO VIÁRIA
Rua: | RUA VEREADOR ALDO VALDIR PINTARELLI - BAIRRO TAMANDUÁ - ASCURRA - SC
Data: | 2022-07-28
BDI: | 22%
Item | Descrição so Serviços | Valor dos Serviço | Peso ( % ) | MÊS 01 |  |  |  | MÊS 02 |  |  |  | MÊS 03
|  |  |  | Simples ( % ) | Acumulado ( % ) | Simples ( R$ ) | Acumulado ( R$ ) | Simples ( % ) | Acumulado ( % ) | Simples ( R$ ) | Acumulado ( R$ ) | Simples ( % ) | Acumulado ( % ) | Simples ( R$ ) | Acumulado ( R$ )
1 | SERVIÇOS PRELIMINARES | 13680.21 | 2.851% | 35% | 35% | 4788.0735 | 4788.0735 | 33% | 67% | 4514.4693 | 9302.5428 | 33% | 100% | 4514.4693 | 13817.0121
2 | TERRAPLENAGEM | 6536.91 | 1.362% | 50% | 50% | 3268.455 | 3268.455 | 50% | 100% | 3268.455 | 6536.91 |  | 100% | 0 | 6536.91
3 | DRENAGEM | 180951.49 | 37.71% | 50% | 50% | 90475.745 | 90475.745 | 50% | 100% | 90475.745 | 180951.49 |  | 100% | 0 | 180951.49
4 | PAVIMENTAÇÃO | 274803.67 | 57.27% | 30% | 30% | 82441.101 | 82441.101 | 30% | 60% | 82441.101 | 164882.202 | 40% | 100% | 109921.468 | 274803.67
5 | SINALIZAÇÃO | 3843.69 | 0.8011% |  | 0% | 0 | 0 |  | 0% | 0 | 0 | 100% | 100% | 3843.69 | 3843.69
TOTAL GERAL |  | 479815.97 | 100% | 37.72% | 37.72% | 180973.3745 | 180973.3745 | 37.66% | 75.38% | 180699.7703 | 361673.1448 | 24.65% | 100% | 118279.6273 | 479952.7721
______________________________________
POSIÇÃO ENGENHARIA CIVIL EIRELI ME
ENG. CIVIL GUSTAVO PETRI
CREA/SC 170.199-0