## BDI
CALCULO BDI
Item do BDI | 1º Quartil | Médio | 3º Quartil | Valores Propostos
Administração Central | 3.8% | 4.01% | 4.67% | 4.01%
Seguro e Garantia | 0.32% | 0.4% | 0.74% | 0.4%
Risco | 0.5% | 0.56% | 0.97% | 0.56%
Despesas Financeiras | 1.02% | 1.11% | 1.21% | 1.11%
Lucro | 6.64% | 7.3% | 8.69% | 7.3%
I1: PIS e COFINS |  |  |  | 3.65%
I2: ISSQN (conforme legislação municipal) |  |  |  | 3%
I3: Cov. Prev. S/ Rec. Bruta (Lei 13161/15 - Desoneração) |  |  |  | 4.5%
BDI - SEM Desoneração da folha de pagamento |  |  |  | 22%
BDI - SEM Desoneração = [(1+AC+S+G+R)X(1+DF)X(1+L)/(1-I1-I2)]-1
RUA: VEREADOR ALDO VALDIR PINTARELLI - B.N.SRA. LOURDES - ASCURRA - SC
______________________________________________
ADA ENGENHARIA E COSNTRUÇÃO LTDA - ME
. | ENG. CIVIL ADAILTON ROGÉRIO DE OLIVEIRA
CREA PR 68.917/D

## Memoria Rega III
MEMORIAL DE CÁLCULOS
Obra: | PAVIMENTAÇÃO EM BLOCO DE CONCRETO, DRENAGEM E SINALIZAÇÃO VIÁRIA
Rua: | RUA VEREADOR ALDO VALDIR PINTARELLI - BAIRRO N.SRA.LOURDES - ASCURRA - SC
Data: | 2025-01-29
BDI: | 22%
Item | Serviço
1 | SERVIÇOS PRELIMINARES
1.1 | Placa de obra em chapa de aço galvanizado
1,20 x 2,40 = 2,88 m²
1.2 | Cerca a ser reposicionada
121,70 m
1.3 | Muro a ser reposicionado
40,75 m
2 | TERRAPLENAGEM
2.1 | Escavação mecânica de mat. 1ª categoria
320,00 x 8,00 x 0,36 = 921,60 m³
2.2 | Carga, transporte e descarga
2.2.1 | Carga, manobra e descarga de materiais
320,00 x 8,00 x 0,16 = 409,60 m³
2.2.2 | Transporte com caminhão basculante 14 m³ (da obra para o bota fora, local especificado pela Prefeitura)
500 metros longe da Rua
409,60 x 0,50 = 204,80 m3xkm
2.2.3 | Reaterro mecanizado de vala com escavadeira hidráulica
Conforme planilha de terraplenagem = 28,64 m³
3 | DRENAGEM
3.1 | Escavação mecânica de vala com profundidade de até 1,5 m, com retro escavadeira
Conforme planilha de dimensionamento e drenagem = 243,98 m³
3.2 | Carga, manobra e descarga de areia, brita com caminhão basculante até 6 m³
Conforme planilha de dimensionamento e drenagem = 71,60 m³
3.3 | Transporte com caminhão basculante 14 m³, em via pavimentada, DMT até 30 Km
(da obra para o bota fora, local especificado pela Prefeitura, 500 metros longe da Rua)
71,60 x 0,50 = 35,80 m3xkm
3.4 | Fornecimento e assentamento de tubo de concreto, inclusive rejunte com argamassa 1:3 cimento e areia
3.4.1 | ASSENTAMENTO DE TUBO DE CONCRETO PARA REDES COLETORAS DE ÁGUAS PLUVIAIS, DIÂMETRO DE 600 MM, JUNTA RÍGIDA, INSTALADO EM LOCAL COM BAIXO NÍVEL DE INTERFERÊNCIAS
Contagem conforme projeto / planilha de dimensionamento = 94,00 m
3.4.2 | TUBO CONCRETO ARMADO, CLASSE PA-2, PB, DN 600 MM, PARA AGUAS PLUVIAIS (NBR 8890)
Contagem conforme projeto / planilha de dimensionamento = 94,00 m
3.4.3 | Tubo de concreto para redes coletoras de águas pluviais, diâmetro de 400 mm (PA-1, junta rígida, instalado em local com alto nível de interferência as - fornecimento e assentamento. Af_03/2024
Contagem conforme projeto / planilha de dimensionamento = 8,6 m
3.4.4 | Tubo de concreto para redes coletoras de águas pluviais, diâmetro de 1000 mm (PA-1), junta rígida, instalado em local com alto nível de interferências - fornecimento e assentamento. Af_03/2024.
Contagem conforme projeto / planilha de dimensionamento = 9,5 m
3.5 | Caixa coletora
3.5.1 | Para Tubo DN 60 cm
Contagem conforme projeto / planilha de dimensionamento = 5,00 und
3.5.2 | Para Tubo DN 40 cm (revitalizar)
Contagem conforme projeto / planilha de dimensionamento = 7,00 und
3.5.3 | Para Tubo DN 100 cm
Contagem conforme projeto / planilha de dimensionamento = 6,00 und
3.6 | Berço para tubulação
3.6.1 | Tábua de madeira não aparelhada de 2,5 cm x 23 cm, Pinus ou equivalente
Contagem conforme projeto / planilha de dimensionamento = 94,00 m
3.6.2 | Lastro de brita
Contagem conforme projeto / planilha de dimensionamento = 8,38 m³
3.6.3 | Carga, manobra e descarga de materiais
Contagem conforme projeto / planilha de dimensionamento = 8,38 m³
3.6.4 | Transporte com caminhão basculante 14 m³, em via pavimentada, DMT até 30 Km (da jazida para a obra)
8,30 x 30 = 249,00 m3xkm
3.7 | Reaterro de vala
3.7.1 | Reaterro mecanizado de vala com retroescavadeira
| Conforme planilha de dimensionamento e drenagem = 172,38 m³ | Area Pavmentada
2627.5
4 | PAVIMENTAÇÃO
4.1 | Execução e compactação de base para pavimentação (Brita Graduada Simples)
Volume a ser executado = 0,10 m x 2.627,5 m² =262,75 m³
4.2 | Transporte com caminhão basculante 14 m³, em via pavimentada, DMT até 30 Km
4.3 | Regularização e compactação de subleito até 20cm de espessura
Área a ser regularizada = 2.627,50 m² (conforme comando polyline do Autocad no perimetro da pista)
4.4 | Pavimentação em blocos sextavado, esp. 8 cm, assentado sobre colchão de areia 8 cm
Área a ser pavimentada = 2.627,50 m² (conforme comando polyline do Autocad no perimetro da pista)
4.5 | Meio fio de concreto pré-moldado, rejuntado com argamassa 1:3 cimento e areia, incluindo escavação e reaterro (100x15x13x30 cm) - Alinhamento Rua
Medição de acordo com perímetro da área a ser pavimentada: (dois lados da pista) = 648,20 m
5 | SINALIZAÇÃO
5.1 | Sinalizaçao Vertical
5.1.1 | Confecção de placa de sinalização tot. refletiva
R1 = 1,00 und Área = 0,30 x 1 = 0,30 m²
R19 = 2,00 und Área = 0,13 x 2 = 0,26 m²
A32b = 2,00 und Área = 0,25 x 2 = 0,50 m²
Total: 1,06 m²
5.1.2 | Fornecimento e implantação suporte metálico p/ fixação de placa, inclusive base de concreto
Contagem conforme projeto de sinalização = 5,00 und
5.2 | Sinalizaçao Horizontal
5.2.1 | Pintura de faixa c/termoplático
Faixa de Pedestre = 1,00 x 12,80 = 12,80 m²
__________________________________________
ADA ENGENHARIA E COSNTRUÇÃO LTDA - ME
ENG. CIVIL ADAILTON ROGÉRIO DE OLIVEIRA
CREA PR 68.917/D

## COMP-S.DES
COMPOSIÇÃO DE PREÇOS
COMP. 01 | Caixa coletora |  |  |  |  | Unidade: und
Para tubo de DN 60 cm
Referência: | Elaborado pelo projetista
Tipo | Código | Descrição | Unidade | Quantidade | Preço unit | Total (R$)
SINAPI | 88316 | SERVENTE COM ENCARGOS COMPLEMENTARES | H | 4.8 | 23.62 | 113.38
SINAPI | 88309 | PEDREIRO COM ENCARGOS COMPLEMENTARES | H | 4.5 | 32.37 | 145.67
SINAPI | 100341 | FORMA MANUSEÁVEIS PARA PAREDES DE CONCRETO MOLDADAS IN LOCO | m² | 0.44 | 49.29 | 21.69
SINAPI | 92760 | ARMAÇÃO DE PILAR OU VIGA DE UMA ESTRUTURA CONVENCIONAL DE CONCRETO - AÇO CA-50, DIAM. 6,3 (1/4) FORNECIMENTO/ CORTE(PERDA DE 10%) / DOBRA / COLOCAÇÃO. | KG | 7.2 | 14.17 | 102.02
SINAPI | 94965 | CONCRETO FCK=25MPA, VIRADO EM BETONEIRA, SEM LANCAMENTO | m³ | 0.22 | 544.46 | 119.78
SINAPI | 7258 | ALVENARIA EM TIJOLO CERAMICO MACICO 5X10X20 cm (ESPESSURA 10CM) | UND | 450 | 0.68 | 306
SINAPI | 100480 | ARGAMASSA TRACO 1:3 (CIMENTO E AREIA), PREPARO MANUAL, INCLUSO ADITIVO IMPERMEABILIZANTE | m³ | 0.15 | 864.7 | 129.71
SINAPI | 43440 | CONJUNTO PRE MOLADO COMPOSTO POR GRELHA / CONCRETO | UND | 1 | 495.17 | 495.17
|  | TOTAL GERAL |  |  |  | 1433.42
COMP. 02 | Fornecimento e implantação suporte metálico p/ fixação de placa, inclusive base de concreto |  |  |  |  | Unidade: und
Referência: | Elaborada pelo Projetista
Tipo | Código | Descrição | Unidade | Quantidade | Preço unit | Total (R$)
SINAPI | 7696 | Tubo de Aço Galvanizado com costura Classe Média DN 2" E=3,65mm - 5,10 Kg/m | m | 3 | 67.3 | 201.9
SINAPI | 93358 | Escavação Manual em solo Profundidade até 1,30 m | m³ | 0.063 | 93.43 | 5.8861
SINAPI | 94963 | CONCRETO FCK=15MPA, CONFECÇÃO EM BETONEIRA E LANÇAMENTO MANUAL - AREIA E BRITA COMERCIAIS | m³ | 0.063 | 485.87 | 30.6098
|  | TOTAL GERAL |  |  |  | 238.3959
COMP. 03 | Pav. em blocos sextavado, esp. 8 cm, ass. sobre colchão de areia 8 cm |  |  |  |  | Unidade: m²
Referência: | Elaborada pelo Projetista
Tipo | Código | Descrição | Unidade | Quantidade | Preço unit | Total (R$)
SINAPI | 88260 | Calceteiro com encargos complementares | H | 0.1853 | 32.06 | 5.94
SINAPI | 88316 | Servente com encargos complementares | H | 0.1853 | 23.62 | 4.38
SINAPI | 91277 | Placa vibratória reversível com motor 4 tempos a gasolina, força centrífuga de 25 KN (2500 Kgf), potência 5,5 cv - chp diurno. AF_08/2015 | CHP | 0.0055 | 10.58 | 0.06
SINAPI | 91278 | Placa vibratória reversível com motor 4 tempos a gasolina, força centrífuga de 25 KN (2500 kgf), potência 5,5 cv - chi diurno. AF_08/2015 | CHI | 0.0872 | 0.76 | 0.07
SINAPI | 91283 | Cortadora de piso com motor 4 tempos a gasolina, potência de 13 hp, com disco de corte diamantado segmentado para concreto, diâmetro de 350 mm, furo de 1" (14 x 1") - chp diurno. AF_08/2015 | CHP | 0.0135 | 11.05 | 0.15
SINAPI | 91285 | Cortadora de piso com motor 4 tempos a gasolina, potência de 13 hp, com disco de corte diamantado segmentado para concreto, diâmetro de 350 mm, furo de 1" (14 x 1") - chi diurno. AF_08/2015 | CHI | 0.0792 | 0.95 | 0.08
SINAPI | 370 | Areia media - posto jazida/fornecedor (retirado na jazida, sem transporte) | m³ | 0.08 | 140 | 11.2
SINAPI | 36170 | Bloquete/piso intertravado de concreto - modelo onda/16 faces/retangular/tijolinho/paver/holandês/paralelepípedo, *20 x 10* cm, e = 8cm, resistência de 35 Mpa, cor natural. | m² | 1 | 55.75 | 55.75
SINAPI | 4741 | Pó de pedra (posto pedreira/fornecedor, sem frete) | m³ | 0.0054 | 45.51 | 0.25
|  | TOTAL GERAL |  |  |  | 77.88
COMP. 04 | Caixa coletora |  |  |  |  | Unidade: und
Para tubo de DN 40 cm (revitalizar)
Referência: | Elaborado pelo projetista
Tipo | Código | Descrição | Unidade | Quantidade | Preço unit | Total (R$)
SINAPI | 88316 | SERVENTE COM ENCARGOS COMPLEMENTARES | H | 4.8 | 23.62 | 113.38
SINAPI | 88309 | PEDREIRO COM ENCARGOS COMPLEMENTARES | H | 4.5 | 32.37 | 145.67
SINAPI | 100341 | FORMA MANUSEÁVEIS PARA PAREDES DE CONCRETO MOLDADAS IN LOCO | m² | 0.28 | 49.29 | 13.8
SINAPI | 92760 | ARMAÇÃO DE PILAR OU VIGA DE UMA ESTRUTURA CONVENCIONAL DE CONCRETO - AÇO CA-50, DIAM. 6,3 (1/4) FORNECIMENTO/ CORTE(PERDA DE 10%) / DOBRA / COLOCAÇÃO. | KG | 5.68 | 14.17 | 80.49
SINAPI | 94965 | CONCRETO FCK=25MPA, VIRADO EM BETONEIRA, SEM LANCAMENTO | m³ | 0.14 | 544.46 | 76.22
SINAPI | 7258 | ALVENARIA EM TIJOLO CERAMICO MACICO 5X10X20 cm (ESPESSURA 10CM) | UND | 352 | 0.68 | 239.36
SINAPI | 100480 | ARGAMASSA TRACO 1:3 (CIMENTO E AREIA), PREPARO MANUAL, INCLUSO ADITIVO IMPERMEABILIZANTE | m³ | 0.09 | 864.7 | 77.82
SINAPI | 43440 | CONJUNTO PRE MOLADO COMPOSTO POR GRELHA / CONCRETO | UND | 1 | 495.17 | 495.17
|  | TOTAL GERAL |  |  |  | 1241.91
COMP. 05 | Caixa coletora |  |  |  |  | Unidade: und
Para tubo de DN 100 cm
Referência: | Elaborado pelo projetista
Tipo | Código | Descrição | Unidade | Quantidade | Preço unit | Total (R$)
SINAPI | 88316 | SERVENTE COM ENCARGOS COMPLEMENTARES | H | 4.8 | 23.62 | 113.38
SINAPI | 88309 | PEDREIRO COM ENCARGOS COMPLEMENTARES | H | 4.5 | 32.37 | 145.67
SINAPI | 100341 | FORMA MANUSEÁVEIS PARA PAREDES DE CONCRETO MOLDADAS IN LOCO | m² | 0.44 | 49.29 | 21.69
SINAPI | 92760 | ARMAÇÃO DE PILAR OU VIGA DE UMA ESTRUTURA CONVENCIONAL DE CONCRETO - AÇO CA-50, DIAM. 6,3 (1/4) FORNECIMENTO/ CORTE(PERDA DE 10%) / DOBRA / COLOCAÇÃO. | KG | 7.2 | 14.17 | 102.02
SINAPI | 94965 | CONCRETO FCK=25MPA, VIRADO EM BETONEIRA, SEM LANCAMENTO | m³ | 0.22 | 544.46 | 119.78
SINAPI | 7258 | ALVENARIA EM TIJOLO CERAMICO MACICO 5X10X20 cm (ESPESSURA 10CM) | UND | 450 | 0.68 | 306
SINAPI | 100480 | ARGAMASSA TRACO 1:3 (CIMENTO E AREIA), PREPARO MANUAL, INCLUSO ADITIVO IMPERMEABILIZANTE | m³ | 0.15 | 864.7 | 129.71
SINAPI | 43440 | CONJUNTO PRE MOLADO COMPOSTO POR GRELHA / CONCRETO | UND | 1 | 495.17 | 495.17
|  | TOTAL GERAL |  |  |  | 1433.42
_________________________________________________
ADA ENGENHARIA E COSNTRUÇÃO LTDA - ME
ENG. CIVIL ADAILTON ROGÉRIO DE OLIVEIRA
|  |  |  | CREA/SC 046.722-4 | CREA PR 68.917/D

## ORC-S.DES
PLANILHA ORÇAMENTÁRIA (SEM DESONERAÇÃO)
Obra: | PAVIMENTAÇÃO EM BLOCO DE CONCRETO, DRENAGEM E SINALIZAÇÃO VIÁRIA
Rua: | RUA VEREADOR ALDO VALDIR PINTARELLI - BAIRRO N.SRA.LOURDES - ASCURRA - SC
Data: | 2025-12-23
BDI: | 22%
Item | Código | Serviço | Fonte | Unidade | Quantidade | Preço unit | Preço unit | Total (R$) | 1.22
[6 empty] | s/ BDI | c/ BDI
1 |  | SERVIÇOS PRELIMINARES
1.1 | 4813 | Placa de obra em chapa de aço galvanizado (dim. 1,2 x 2,4 m) | SINAPI | m² | 2.88 | 400 | 488 | 1405.44
|  | TOTAL DO ITEM | [5 empty] | 1405.44
2 |  | TERRAPLENAGEM
2.1 | 101116 | Escavação mecânica de mat. 1ª categoria | SINAPI | m³ | 921.6 | 2.39 | 2.92 | 2691.07
2.2 |  | Carga, transporte e descarga
2.2.1 | 100980 | Carga, manobra e descarga de materiais | SINAPI | m³ | 409.6 | 6.49 | 7.92 | 3244.03
2.12 | 95876 | Transporte com caminhão basculante 14 m³ (da obra para o bota fora) | SINAPI | m³ x km | 204.8 | 2.18 | 2.66 | 544.77
2.2.3 | 96385 | Execução e compactação de aterro | SINAPI | m³ | 28.64 | 12.82 | 15.64 | 447.93
|  | TOTAL DO ITEM | [5 empty] | 6927.8
3 |  | DRENAGEM
3.1 | 90106 | Escavação mecânica de vala com profundidade de até 1,5 m, com retroescavadeira | SINAPI | m³ | 243.98 | 8.39 | 10.24 | 2498.36
3.2 | 100980 | Carga, manobra e descarga de materiais com caminhão basculante | SINAPI | m³ | 71.6 | 6.49 | 7.92 | 567.07
3.3 | 95876 | Transporte com caminhão basculante 14 m³ (da obra para o bota fora) | SINAPI | m³ x km | 35.8 | 2.18 | 2.66 | 95.23
3.4 |  | Fornecimento e assentamento de tubo de concreto, inclusive rejunte com argamassa 1:3 cimento e areia
3.4.1 | 92811 | ASSENTAMENTO DE TUBO DE CONCRETO PARA REDES COLETORAS DE ÁGUAS PLUVIAIS, DIÂMETRO DE 600 MM, JUNTA RÍGIDA, INSTALADO EM LOCAL COM BAIXO NÍVEL DE INTERFERÊNCIAS (NÃO INCLUI FORNECIMENTO). AF_12/2015 | SINAPI | m | 94 | 54.96 | 67.05 | 6302.7
3.4.2 | 7762 | TUBO CONCRETO ARMADO, CLASSE PA-2, PB, DN 600 MM | SINAPI-I | m | 94 | 211.7 | 258.27 | 24277.38
3.4.3 | 92219 | Tubo de concreto para redes coletoras de águas pluviais, diâmetro de 400 mm (PA-1, junta rígida, instalado em local com alto nível de interferência as - fornecimento e assentamento. Af_03/2024 | SINAPI | m | 8.6 | 167.95 | 204.9 | 1762.14
3.4.4 | 92226 | Tubo de concreto para redes coletoras de águas pluviais, diâmetro de 1000 mm, junta rígida, instalado em local com alto nível de interferências - fornecimento e assentamento. Af_03/2024. | SINAPI | m | 9.5 | 598.88 | 730.63 | 6940.99
3.5 |  | Caixa coletora
3.5.1 | COMP. 01 | Caixa coletora - Para Tubo DN 60 cm |  | und | 5 | 1433.42 | 1748.77 | 8743.85
3.5.2 | COMP. 04 | Caixa coletora - Para Tubo DN 40 cm |  | und | 6 | 1241.91 | 1515.13 | 9090.78
3.5.3 | COMP. 05 | Caixa coletora - Para Tubo DN 100 cm |  | und | 7 | 1433.42 | 1748.77 | 12241.39
3.6 |  | Berço para tubulação
3.6.1 | 6212 | Tábua de madeira não aparelhada de 2,5 cm x 30 cm, Pinus ou equivalente | SINAPI | m | 94 | 12.67 | 15.46 | 1453.24
3.6.2 | 4721 | Lastro de brita | SINAPI | m³ | 8.38 | 111.91 | 136.53 | 1144.12
3.6.3 | 100980 | Carga, manobra e descarga de materiais | SINAPI | m³ | 8.38 | 6.49 | 7.92 | 66.37
3.6.4 | 95876 | Transporte com caminhão basculante 14 m³, em via pavimentada, DMT até 30 Km | SINAPI | m³ x km | 249 | 2.18 | 2.66 | 662.34
3.7 |  | Reaterro de vala
3.7.1 | 93379 | Reaterro mecanizado de vala com retroescavadeira | SINAPI | m³ | 172.38 | 18.72 | 22.84 | 3937.16
|  | TOTAL DO ITEM | [5 empty] | 79783.12
4 |  | PAVIMENTAÇÃO
4.2 | 105727 | Execução e compactação de base e ou sub base para pavimentação (Brita Graduada Simples) | SINAPI | m³ | 262.75 | 195.05 | 237.96 | 62523.99
4.2 | 95876 | Transporte com caminhão basculante 14 m³ (Pedreira até a da obra) | SINAPI | m³ x km | 2102 | 2.18 | 2.66 | 5591.32
4.3 | 100576 | Regularização e compactação de subleito até 20cm de espessura | SINAPI | m² | 2627.5 | 2.16 | 2.64 | 6936.6
4.4 | COMP. 03 | Pavimentação em Blocos, Esp. 8 cm, assentado sobre colchão de areia 8 cm |  | m² | 2627.5 | 77.88 | 95.01 | 249638.78
4.5 | 94273 | Meio fio de concreto pré-moldado, rejuntado com argamassa 1:3 cimento e areia, incluindo escavação e reaterro (100x15x13x30 cm) - ALINHAMENTO RUA | SINAPI | m | 648.2 | 45.45 | 55.45 | 35942.69
|  | TOTAL DO ITEM | [5 empty] | 360633.38
5 |  | SINALIZAÇÃO
5.1 |  | Sinalizaçao Vertical
5.1.1 | 5213572 | Fornecimento e implantação de placa em aço | SICRO | m² | 1.06 | 622.79 | 759.8 | 805.39
5.1.2 | COMP. 02 | Fornecimento e implantação suporte metálico p/ fixação de placa, inclusive base de concreto |  | und | 5 | 238.3959 | 290.84 | 1454.2
5.2 |  | Sinalizaçao Horizontal
5.2.1 | 5213409 | Pintura de faixa c/termoplástico | SICRO | m² | 12.8 | 100.1 | 122.12 | 1563.14
|  | TOTAL DO ITEM | [5 empty] | 3822.73
|  | VALOR TOTAL DA OBRA | [5 empty] | 452572.47
Obs.: | Referência de Preço: SINAPI - Dezembro/2024 - SICRO - Outubro/2024
Os encargos sociais para mão-de-obra horista e mensalista atendem ao estabelecido no SINAPI
______________________________________
ADA ENGENHARIA E COSNTRUÇÃO LTDA - ME
ENG. CIVIL ADAILTON ROGÉRIO DE OLIVEIRA
CREA PR 68.917/D

## CRO-S.DES
CRONOGRAMA FÍSICO FINANCEIRO
Obra: | PAVIMENTAÇÃO EM BLOCO DE CONCRETO, DRENAGEM E SINALIZAÇÃO VIÁRIA
Rua: | RUA VEREADOR ALDO VALDIR PINTARELLI - BAIRRO N.SRA.LOURDES - ASCURRA - SC
Data: | 2025-12-23
BDI: | 22%
Item | Descrição so Serviços | Valor dos Serviço | Peso ( % ) | MÊS 01 |  |  |  | MÊS 02 |  |  |  | MÊS 03
|  |  |  | Simples ( % ) | Acumulado ( % ) | Simples ( R$ ) | Acumulado ( R$ ) | Simples ( % ) | Acumulado ( % ) | Simples ( R$ ) | Acumulado ( R$ ) | Simples ( % ) | Acumulado ( % ) | Simples ( R$ ) | Acumulado ( R$ )
1 | SERVIÇOS PRELIMINARES | 1405.44 | 0.3105% | 35% | 35% | 491.904 | 491.904 | 30% | 67% | 421.632 | 913.536 | 35% | 102% | 491.904 | 1405.44
2 | TERRAPLENAGEM | 6927.8 | 1.531% | 50% | 50% | 3463.9 | 3463.9 | 50% | 100% | 3463.9 | 6927.8 |  | 100% | 0 | 6927.8
3 | DRENAGEM | 79783.12 | 17.63% | 50% | 50% | 39891.56 | 39891.56 | 50% | 100% | 39891.56 | 79783.12 |  | 100% | 0 | 79783.12
4 | PAVIMENTAÇÃO | 360633.38 | 79.69% | 30% | 30% | 108190.014 | 108190.014 | 30% | 60% | 108190.014 | 216380.028 | 40% | 100% | 144253.352 | 360633.38
5 | SINALIZAÇÃO | 3822.73 | 0.8447% | 0% | 0% | 0 | 0 |  | 0% | 0 | 0 | 100% | 100% | 3822.73 | 3822.73
TOTAL GERAL |  | 452572.47 | 100% | 33.59% | 33.59% | 152037.378 | 152037.378 | 33.58% | 67.17% | 151967.106 | 304004.484 | 32.83% | 100% | 148567.986 | 452572.47
______________________________________
ADA ENGENHARIA E COSNTRUÇÃO LTDA - ME
ENG. CIVIL ADAILTON ROGÉRIO DE OLIVEIRA
[13 empty] | CREA/SC 046.722-4 | CREA PR 68.917/D