## BDI
CALCULO BDI
Item do BDI | 1º Quartil | Médio | 3º Quartil | Valores Propostos
Administração Central | 3.8% | 4.01% | 4.67% | 4.01%
Seguro e Garantia | 0.32% | 0.4% | 0.74% | 0.4%
Risco | 0.5% | 0.56% | 0.97% | 0.56%
Despesas Financeiras | 1.02% | 1.11% | 1.21% | 1.11%
Lucro | 6.64% | 7.3% | 8.69% | 7.3%
I1: PIS e COFINS |  |  |  | 3.65%
I2: ISSQN (conforme legislação municipal) |  |  |  | 3%
I3: Cov. Prev. S/ Rec. Bruta (Lei 13161/15 - Desoneração) |  |  |  | 4.5%
BDI - SEM Desoneração da folha de pagamento |  |  |  | 22%
BDI - SEM Desoneração = [(1+AC+S+G+R)X(1+DF)X(1+L)/(1-I1-I2)]-1
RUA VITORIO GADOTTI - ESTAÇÃO - ASCURRA/SC
______________________________________
POSIÇÃO ENGENHARIA CIVIL EIRELI ME
. | ENG. CIVIL SANDRO PISA
CREA/SC 046.722-4

## COMP-S.DES
COMPOSIÇÃO DE PREÇOS
COMP 01 | Caixa coletora |  |  |  |  | Unidade: und
Para Tubo de 40 DN
Referência: | Elaborado pelo projetista
Tipo | Código | Descrição | Unidade | Quantidade | Preço unit | Total (R$)
SINAPI | 88316 | SERVENTE COM ENCARGOS COMPLEMENTARES | H | 3.8 | 25.74 | 97.81
SINAPI | 88309 | PEDREIRO COM ENCARGOS COMPLEMENTARES | H | 3.5 | 35.59 | 124.57
SINAPI | 100341 | FORMA MANUSEÁVEIS PARA PAREDES DE CONCRETOS MOLDADAS IN LOCO | m² | 0.28 | 53.97 | 15.11
SINAPI | 92769 | ARMAÇÃO DE LAGE DE ESTRUTURA | KG | 5.69 | 13.2 | 75.11
SINAPI | 94965 | CONCRETO FCK=25MPA, VIRADO EM BETONEIRA, SEM LANCAMENTO | m³ | 0.14 | 598.29 | 83.76
SINAPI | 7258 | ALVENARIA EM TIJOLO CERAMICO MACICO 5X10X20 cm (ESPESSURA 10CM) | UND | 443 | 0.73 | 323.39
SINAPI | 100480 | ARGAMASSA TRACO 1:3 (CIMENTO E AREIA), PREPARO MANUAL, INCLUSO ADITIVO IMPERMEABILIZANTE | m³ | 0.09 | 924.56 | 83.21
|  | TOTAL GERAL |  |  |  | 802.96
COMP 02 | Caixa coletora |  |  |  |  | Unidade: und
Para Tubo de 100 DN
Referência: | Elaborado pelo projetista
Tipo | Código | Descrição | Unidade | Quantidade | Preço unit | Total (R$)
SINAPI | 88316 | SERVENTE COM ENCARGOS COMPLEMENTARES | H | 6.01 | 25.74 | 154.7
SINAPI | 88309 | PEDREIRO COM ENCARGOS COMPLEMENTARES | H | 5.92 | 35.59 | 210.69
SINAPI | 96616 | LASTRO CONCRETO MAGRO | m³ | 0.17 | 971.75 | 165.2
SINAPI | 100341 | FORMA MANUSEÁVEIS PARA PAREDES DE CONCRETOS MOLDADAS IN LOCO | m² | 1 | 53.97 | 53.97
SINAPI | 97090 | ARMAÇÃO EM TELA DE ACO Q-138 | m² | 1 | 13.2 | 13.2
SINAPI | 94965 | CONCRETO FCK=25MPA, VIRADO EM BETONEIRA, SEM LANCAMENTO | m³ | 0.1 | 598.29 | 59.83
SINAPI | 7258 | ALVENARIA EM TIJOLO CERAMICO MACICO 5X10X20 cm (ESPESSURA 10CM) | UND | 584 | 0.73 | 426.32
SINAPI | 100480 | ARGAMASSA TRACO 1:3 (CIMENTO E AREIA), PREPARO MANUAL, INCLUSO ADITIVO IMPERMEABILIZANTE | m³ | 0.19 | 924.56 | 175.67
SINAPI | 43440 | CONJUNTO PRE MOLADO COMPOSTO POR GRELHA / CONCRETO | UND | 1 | 495.17 | 495.17
|  | TOTAL GERAL |  |  |  | 1754.75
COMP 03 | Caixa coletora |  |  |  |  | Unidade: und
Para Tubo de 30 DN
Referência: | Elaborado pelo projetista
Tipo | Código | Descrição | Unidade | Quantidade | Preço unit | Total (R$)
SINAPI | 88316 | SERVENTE COM ENCARGOS COMPLEMENTARES | H | 3.5 | 25.74 | 90.09
SINAPI | 88309 | PEDREIRO COM ENCARGOS COMPLEMENTARES | H | 3.3 | 35.59 | 117.45
SINAPI | 100341 | FORMA MANUSEÁVEIS PARA PAREDES DE CONCRETOS MOLDADAS IN LOCO | m² | 0.2 | 53.97 | 10.79
SINAPI | 92769 | ARMAÇÃO DE LAGE DE ESTRUTURA | KG | 4.92 | 13.2 | 64.94
SINAPI | 94965 | CONCRETO FCK=25MPA, VIRADO EM BETONEIRA, SEM LANCAMENTO | m³ | 0.1 | 598.29 | 59.83
SINAPI | 7258 | ALVENARIA EM TIJOLO CERAMICO MACICO 5X10X20 cm (ESPESSURA 10CM) | UND | 281 | 0.73 | 205.13
SINAPI | 100480 | ARGAMASSA TRACO 1:3 (CIMENTO E AREIA), PREPARO MANUAL, INCLUSO ADITIVO IMPERMEABILIZANTE | m³ | 0.06 | 924.56 | 55.47
|  | TOTAL GERAL |  |  |  | 603.7
COMP 04 | Caixa coletora |  |  |  |  | Unidade: und
Para Tubo de 50 DN
Referência: | Elaborado pelo projetista
Tipo | Código | Descrição | Unidade | Quantidade | Preço unit | Total (R$)
SINAPI | 88316 | SERVENTE COM ENCARGOS COMPLEMENTARES | H | 3.6 | 25.74 | 92.66
SINAPI | 88309 | PEDREIRO COM ENCARGOS COMPLEMENTARES | H | 3.4 | 35.59 | 121.01
SINAPI | 100341 | FORMA MANUSEÁVEIS PARA PAREDES DE CONCRETOS MOLDADAS IN LOCO | m² | 0.36 | 53.97 | 19.43
SINAPI | 92769 | ARMAÇÃO DE LAGE DE ESTRUTURA | KG | 6.44 | 13.2 | 85.01
SINAPI | 94965 | CONCRETO FCK=25MPA, VIRADO EM BETONEIRA, SEM LANCAMENTO | m³ | 0.18 | 598.29 | 107.69
SINAPI | 7258 | ALVENARIA EM TIJOLO CERAMICO MACICO 5X10X20 cm (ESPESSURA 10CM) | UND | 605 | 0.73 | 441.65
SINAPI | 100480 | ARGAMASSA TRACO 1:3 (CIMENTO E AREIA), PREPARO MANUAL, INCLUSO ADITIVO IMPERMEABILIZANTE | m³ | 0.12 | 924.56 | 110.95
|  | TOTAL GERAL |  |  |  | 978.4
COMP. 04 | Fornecimento e implantação suporte metálico p/ fixação de placa, inclusive base de concreto |  |  |  |  | Unidade: und
Referência: | Elaborada pelo Projetista
Tipo | Código | Descrição | Unidade | Quantidade | Preço unit | Total (R$)
SINAPI-I | 7696 | Tubo de Aço Galvanizado com costura Classe Média DN 2" E=3,65mm - 5,10 Kg/m | m | 9 | 78.05 | 702.45
SINAPI | 93358 | Escavação Manual em solo Profundidade até 1,30 m | m³ | 0.09 | 101.82 | 9.1638
SINAPI | 94963 | CONCRETO FCK=15MPA, CONFECÇÃO EM BETONEIRA E LANÇAMENTO MANUAL - AREIA E BRITA COMERCIAIS | m³ | 0.09 | 536.03 | 48.2427
|  | TOTAL GERAL |  |  |  | 759.8565

## MEM. CALC.
MEMORIAL DE CÁLCULOS
Obra: | PAVIMENTAÇÃO EM CONCRETO, DRENAGEM E SINALIZAÇÃO VIÁRIA
Rua: | RUA VITORIO GADOTTI - BAIRRO ESTAÇÃO - ASCURRA/SC
Data: | 2025-10-03
BDI: | 22%
Item | Serviço
1 | SERVIÇOS PRELIMINARES
1.1 | Placa de obra em chapa de aço galvanizado
1,20 x 2,40 = 2,88 m²
2 | TERRAPLENAGEM
2.1 | Escavação mecânica de mat. 1ª categoria
Conforme planilha de terraplenagem = 12 m³
2.2 | Carga, transporte e descarga
2.2.1 | Carga, manobra e descarga de materiais
12 m³
2.2.2 | Transporte com caminhão basculante 14 m³ (da obra para o bota fora, local especificado pela Prefeitura)
500 metros longe da Rua
12 - 9,5 = 2,5 m³xkm
2.2.3 | Reaterro mecanizado de vala com escavedeira hidráulica
conforme planilha de terraplenagem = 9,5 m³
3 | DRENAGEM
3.1 | Escavação mecânica de vala com profundidade de até 1,5 m, com retro escavadeira
Conforme planilha de dimensionamento e drenagem = 515.06 m³
3.2 | Carga, manobra e descarga de areia, brita com caminhão basculante até 6 m³
Conforme planilha de dimensionamento e drenagem = 404.28 m³
3.3 | Transporte com caminhão basculante 14 m³, em via pavimentada, DMT até 30 Km
(da obra para o bota fora, local especificado pela Prefeitura)
110.78 x 1 = 110.78 m3xkm
3.4 | Fornecimento e assentamento de tubo de concreto, inclusive rejunte com argamassa 1:3 cimento e areia
3.4.1 | ASSENTAMENTO DE TUBO DE CONCRETO PARA REDES COLETORAS DE ÁGUAS PLUVIAIS, DIÂMETRO DE 300 MM, JUNTA RÍGIDA, INSTALADO EM LOCAL COM BAIXO NÍVEL DE INTERFERÊNCIAS
Contagem conforme projeto / planilha de dimensionamento = 14,00 m
3.4.1.1 | TUBO CONCRETO ARMADO, CLASSE PA-1, PB, DN 300 MM, PARA AGUAS PLUVIAIS (NBR 8890)
Contagem conforme projeto / planilha de dimensionamento = 14,00 m
3.4.2 | ASSENTAMENTO DE TUBO DE CONCRETO PARA REDES COLETORAS DE ÁGUAS PLUVIAIS, DIÂMETRO DE 400 MM, JUNTA RÍGIDA, INSTALADO EM LOCAL COM BAIXO NÍVEL DE INTERFERÊNCIAS
Contagem conforme projeto / planilha de dimensionamento = 71,00 m
3.4.2.1 | TUBO CONCRETO ARMADO, CLASSE PA-1, PB, DN 400 MM, PARA AGUAS PLUVIAIS (NBR 8890)
Contagem conforme projeto / planilha de dimensionamento = 71,00 m
3.4.3 | ASSENTAMENTO DE TUBO DE CONCRETO PARA REDES COLETORAS DE ÁGUAS PLUVIAIS, DIÂMETRO DE 500 MM, JUNTA RÍGIDA, INSTALADO EM LOCAL COM BAIXO NÍVEL DE INTERFERÊNCIAS
Contagem conforme projeto / planilha de dimensionamento = 45,00 m
3.4.3.1 | TUBO CONCRETO ARMADO, CLASSE PA-1, PB, DN 500 MM, PARA AGUAS PLUVIAIS (NBR 8890)
Contagem conforme projeto / planilha de dimensionamento =45,00 m
3.5 | Caixa Coletora e Caixa de Ligação
3.5.1 | Para Tubo DN 30 cm
Contagem conforme projeto / planilha de dimensionamento = 5 und
3.5.2 | Para Tubo DN 40 cm
Contagem conforme projeto / planilha de dimensionamento = 3 und
3.5.3 | Para Tubo DN 50 cm
Contagem conforme projeto / planilha de dimensionamento = 3 und
3.5.4 | Para Tubo DN 100cm
Contagem conforme projeto / planilha de dimensionamento = 1 und
3.6 | Berço a Tubulação
3.6.1 | tábua de madeira não aparelhada de 2,5 cm x 23cm, pinus ou equivalente
contagem conforme projeto/ planilha de dimensionamento = 195,00m
3.6.2 | lastro de brita
contagem conforme projeto/ planilha de dimensionamento = 26,16m3
3.6.3 | carga, monabra e descarga de materiais
contagem conforme projeto/ planilha de dimensionamento = 26.16m3
3.6.4 | Transporte com caminhão basculante 14 m³, em via pavimentada, DMT até 30 Km(da jazida até a obra)
26.16x 1 = 26.16 m3xkm
3.7 | Reaterro de vala
3.7.1 | Reaterro mecanizado de vala com retroescavadeira
Conforme planilha de dimensionamento e drenagem = 404.28m³
4 | PAVIMENTAÇÃO
4.1 | Regularização e compactação de subleito até 20cm de espessura
Área a ser regularizada = 1.103,20 m² (conforme comando polyline do Autocad no perimetro da pista)
4.2 | EXECUÇÃO DE VIA EM PISO INTERTRAVADO, COM BLOCO RETANGULAR COR NATURAL DE 20 X 10 CM, ESPESSURA 8 CM
Área a ser pavimentada = 1.103,20 m² (conforme comando polyline do Autocad no perimetro da pista)
4.3 | Meio fio de concreto pré-moldado, rejuntado com argamassa 1:3 cimento e areia, incluindo escavação e reaterro (100x15x13x30 cm) - Alinhamento Rua
Medição de acordo com perímetro da área a ser pavimentada: (dois lados da pista) = 333,60 m
5 | PASSEIOS
5.1 | Passeios
5.1.1 | Execução De Passeio Em Piso Intertravado, Com Bloco Retangular De 20 X 10 Cm, Espessura 6 cm, Cor Natural.
Área = 262,42 m²
5.1.2 | Execução De Passeio Em Piso Intertravado podotátil, Com Bloco Retangular De 20 X 10 Cm, Espessura 6 cm. Cor Vermelho.
Área = 44,36 m²
5.1.3 | Meio fio de concreto pré-moldado, rejuntado com argamassa 1:3 cimento e areia, incluindo escavação e reaterro (100x15x13x20 cm) - Alinhamento Muros
Medição de acordo com perímetro externo do passeio: Conforme comando ''list'' Auto Cad = 262,80 m
6 | SINALIZAÇÃO
6.1 | Sinalizaçao Vertical
6.1.1 | Confecção de placa de sinalização tot. refletiva
R1=1,00 und Área = 0,30 x 1 = 0,30 m2
Total: 0,30 m²
6.1.2 | Fornecimento e implantação suporte metálico p/ fixação de placa, inclusive base de concreto
Contagem conforme projeto de sinalização = 1 und
6.2 | Sinalização Horizontal
6.2.2 | Pintura Meio Fio =333,70 m x 0,15 m = 50,05 m²
___________________________________
POSIÇÃO ENGENHARIA CIVIL EIRELI ME
ENG. SANDRO PISA
CREA/SC 046.722-4

## ORC-S.DES
PLANILHA ORÇAMENTÁRIA (SEM DESONERAÇÃO)
Obra: | PAVIMENTAÇÃO EM PAVER, DRENAGEM E SINALIZAÇÃO VIÁRIA
Rua: | RUA VITORIO GADOTTI - BAIRRO ESTAÇÃO - ASCURRA/SC
Data: | 2026-01-19
BDI: | 22%
Item | Código | Serviço | Fonte | Unidade | Quantidade | Preço unit | Preço unit | Total (R$) | 1.22
[6 empty] | s/ BDI | c/ BDI
1 |  | SERVIÇOS PRELIMINARES
1.1 | 103689 | Placa de obra em chapa de aço galvanizado (dim. 1,2 x 2,4 m) | SINAPI | m² | 2.88 | 469.32 | 572.57 | 1649
|  | TOTAL DO ITEM | [5 empty] | 1649
2 |  | TERRAPLENAGEM
2.1 | 101116 | Escavação mecânica de mat. 1ª categoria | SINAPI | m³ | 12 | 2.6 | 3.17 | 38.04
2.2 |  | Carga, transporte e descarga
2.2.1 | 100980 | Carga, manobra e descarga de materiais | SINAPI | m³ | 12 | 6.87 | 8.38 | 100.56
2.2.2 | 95876 | Transporte com caminhão basculante 14 m³ (da obra para o bota fora) | SINAPI | m³ x km | 2.5 | 2.29 | 2.79 | 6.98
2.2.3 | 96385 | Execução e compactação de aterro | SINAPI | m³ | 9.5 | 13.86 | 16.91 | 160.65
2.2.4 | 90781 | Topografo com encargos complementares | SINAPI | H | 16 | 33.26 | 40.58 | 649.28
|  | TOTAL DO ITEM | [5 empty] | 955.51
3 |  | DRENAGEM
3.1 | 90106 | Escavação mecânica de vala com profundidade de até 1,5 m, com retroescavadeira | SINAPI | m³ | 515.06 | 9.16 | 11.18 | 5758.37
3.2 | 100980 | Carga, manobra e descarga de materiais com caminhão basculante | SINAPI | m³ | 404.28 | 6.87 | 8.38 | 3387.87
3.3 | 95876 | Transporte com caminhão basculante 14 m³ (da obra para o bota fora) | SINAPI | m³ x km | 110.78 | 2.29 | 2.79 | 309.08
3.4 |  | Fornecimento e assentamento de tubo de concreto, inclusive rejunte com argamassa 1:3 cimento e areia - tubo 300mm
3.4.1.1 | 92808 | Assentamento de Tubo de Concreto para Redes Coletoras de Águas Pluviais, Diâmetro de 300mm, Junta Rígida, Instalado em local com baixo nível de interferências (não inclui fornecimento. | SINAPI | m | 14 | 27.69 | 33.78 | 472.92
3.4.2 | 37450 | Tubo de Concreto, Classe PA-1, DN 300 mm, para Águas Pluviais (NBR 8890) | SINAPI | m | 14 | 38.67 | 47.18 | 660.52
3.5 |  | Caixa Coletora e Caixa de Ligação
3.5.1 | COMP. 03 | Caixa Coletora - Tubo DN 30 cm | COMP.1 | und | 5 | 603.7 | 736.51 | 3682.55
3.4 |  | Fornecimento e assentamento de tubo de concreto, inclusive rejunte com argamassa 1:3 cimento e areia - tubo 400mm
3.4.2 | 92809 | Assentamento de Tubo de Concreto para Redes Coletoras de Águas Pluviais, Diâmetro de 400mm, Junta Rígida, Instalado em local com baixo nível de interferências (não inclui fornecimento. | SINAPI | m | 71 | 38.55 | 47.03 | 3339.13
3.4.2.1 | 37451 | Tubo de Concreto, Classe PA-1, DN 400 mm, para Águas Pluviais (NBR 8890) | SINAPI | m | 71 | 53.99 | 65.87 | 4676.77
3.5 |  | Caixa Coletora e Caixa de Ligação
3.5.2 | COMP. 01 | Caixa Coletora - Tubo DN 40 cm | COMP.1 | und | 3 | 802.96 | 979.61 | 2938.83
3.4 |  | Fornecimento e assentamento de tubo de concreto, inclusive rejunte com argamassa 1:3 cimento e areia - tubo 500mm
3.4.3 | 92822 | Assentamento de Tubo de Concreto para Redes Coletoras de Águas Pluviais, Diâmetro de 500mm, Junta Rígida, Instalado em local com baixo nível de interferências (não inclui fornecimento. | SINAPI | m | 47 | 54.93 | 67.01 | 3149.47
3.4.3.1 | 37452 | Tubo de Concreto, Classe PA-1, DN 500 mm, para Águas Pluviais (NBR 8890) | SINAPI | m | 47 | 78.47 | 95.73 | 4499.31
3.5 |  | Caixa Coletora e Caixa de Ligação
3.5.3 | COMP. 04 | Caixa Coletora - Tubo DN 50 cm | COMP.1 | und | 3 | 978.4 | 1193.65 | 3580.95
3.6 |  | Berço a Tubulação
3.6.1 | 6212 | Tábua de madeira não aparelhada de 2,5 cm x 30 cm, Pinus ou equivalente | SINAPI | m | 195 | 12 | 14.64 | 2854.8
3.6.2 | 4721 | Lastro de Brita | SINAPI | m³ | 26.16 | 111.91 | 136.53 | 3571.62
3.9.3 | 100980 | Carga, manobra e descarga de materiais com caminhão basculante | sinapi | m³ | 26.16 | 6.87 | 8.38 | 219.22
3.9.4 | 95876 | Transporte com caminhão basculante 14 m³ | SINAPI | m³ x km | 26.16 | 2.29 | 2.79 | 72.99
3.10. | 93379 | Reaterro de vala | SINAPI | m³ | 404.28 | 21.33 | 26.02 | 10519.37
|  | TOTAL DO ITEM | [5 empty] | 53693.77
4 |  | PAVIMENTAÇÃO
4.1 | 100576 | Regularização e compactação de subleito até 20cm de espessura | SINAPI | m² | 1101.17 | 3.2 | 3.9 | 4294.56
4.2 | 92398 | EXECUÇÃO DE VIA EM PISO INTERTRAVADO, COM BLOCO RETANGULAR COR NATURAL DE 25 X 15 CM, ESPESSURA 8 CM | SINAPI | m² | 1101.17 | 84.61 | 103.22 | 113662.77
4.3 | 94273 | Meio fio de concreto pré-moldado, rejuntado com argamassa 1:3 cimento e areia, incluindo escavação e reaterro (100x15x13x30 cm) | SINAPI | m | 333.7 | 48.19 | 58.79 | 19618.22
|  | TOTAL DO ITEM | [5 empty] | 137575.55
6 |  | SINALIZAÇÃO
6.1 |  | Sinalizaçao Vertical
6.1.1 | 5213416 | PLACA DE SINALIZACAO EM CHAPA DE ACO NUM 16 COM PINTURA REFLETIVA | SiCRO | m² | 0.3 | 400.24 | 488.29 | 146.49
6.1.2 | COMP. 04 | Fornecimento e implantação suporte metálico p/ fixação de placa, inclusive base de concreto |  | und | 1 | 759.8565 | 927.02 | 927.02
6.2 |  | Sinalizacao Horizontal
6.2.1 | 102498 | Pintura de Meio Fio com tinta a base de Cal | SINAPI | M | 333.7 | 1.92 | 2.34 | 780.86
|  | TOTAL DO ITEM | [5 empty] | 1854.37
|  | VALOR TOTAL DA OBRA | [5 empty] | 195728.2
Obs.: | Referência de Preço: SINAPI - 12/2025 e SICRO Out/2025
Os encargos sociais para mão-de-obra horista e mensalista atendem ao estabelecido no SINAPI
______________________________________
PREFEITURA DE ASCURRA

## CRO-S.DES
CRONOGRAMA FÍSICO FINANCEIRO
Obra: | PAVIMENTAÇÃO EM PAVER, DRENAGEM E SINALIZAÇÃO VIÁRIA
Rua: | RUA VITORIO GADOTTI - BAIRRO ESTAÇÃO - ASCURRA/SC
Data: | 2026-01-19
BDI: | 22%
Item | Descrição so Serviços | Valor dos Serviço | Peso ( % ) | MÊS 01 |  |  |  | MÊS 02 |  |  |  | MÊS 03
|  |  |  | Simples ( % ) | Acumulado ( % ) | Simples ( R$ ) | Acumulado ( R$ ) | Simples ( % ) | Acumulado ( % ) | Simples ( R$ ) | Acumulado ( R$ ) | Simples ( % ) | Acumulado ( % ) | Simples ( R$ ) | Acumulado ( R$ )
1 | SERVIÇOS PRELIMINARES | 1649 | 0.8425% | 100% | 100% | 1649 | 1649 | 0% | 100% | 0 | 1649 | 0% | 100% | 0 | 1649
2 | TERRAPLENAGEM | 955.51 | 0.4882% | 100% | 100% | 955.51 | 955.51 | 0% | 100% | 0 | 955.51 | 0% | 100% | 0 | 955.51
3 | DRENAGEM | 53693.77 | 27.43% | 50% | 50% | 26846.885 | 26846.885 | 50% | 100% | 26846.885 | 53693.77 | 0% | 100% | 0 | 53693.77
4 | PAVIMENTAÇÃO | 137575.55 | 70.29% | 30% | 30% | 41272.665 | 41272.665 | 30% | 60% | 41272.665 | 82545.33 | 40% | 100% | 55030.22 | 137575.55
6 | SINALIZAÇÃO | 1854.37 | 0.9474% | 0% | 0% | 0 | 0 | 0% | 0% | 0 | 0 | 100% | 100% | 1854.37 | 1854.37
TOTAL GERAL |  | 195728.2 | 100% | 36.13% | 36.13% | 70724.06 | 70724.06 | 34.8% | 70.94% | 68119.55 | 138843.61 | 29.06% | 100% | 56884.59 | 195728.2
______________________________________
PREFEITURA DE ASCURRA