## BDI
CALCULO BDI
Item do BDI | 1º Quartil | Médio | 3º Quartil | Valores Propostos
Administração Central | 3.8% | 4.01% | 4.67% | 4.01%
Seguro e Garantia | 0.32% | 0.4% | 0.74% | 0.4%
Risco | 0.5% | 0.56% | 0.97% | 0.56%
Despesas Financeiras | 1.02% | 1.11% | 1.21% | 1.11%
Lucro | 6.64% | 7.3% | 8.69% | 7.3%
I1: PIS e COFINS |  |  |  | 3.65%
I2: ISSQN (conforme legislação municipal) |  |  |  | 3%
I3: Cov. Prev. S/ Rec. Bruta (Lei 13161/15 - Desoneração) |  |  |  | 4.5%
BDI - SEM Desoneração da folha de pagamento |  |  |  | 22%
BDI - SEM Desoneração = [(1+AC+S+G+R)X(1+DF)X(1+L)/(1-I1-I2)]-1
AV GETÚLIO VARGAS - TRECHO 02 - BAIRRO CENTRO - ASCURRA - SC
______________________________________
PREFEITURA DE ASCURRA
.

## Memoria Rega III
MEMORIAL DE CÁLCULOS
Obra: | PAVIMENTAÇÃO EM BLOCO DE CONCRETO, DRENAGEM E SINALIZAÇÃO VIÁIA
Rua: | AV. GETÚLIO VARGAS - TRECHO 02 - BAIRRO CENTRO - ASCURRA - SC
Data: | 2026-05-26
BDI: | 22% |  |  | largura | 13.8
|  |  |  | extensão | 177.1
Item | Serviço | Qnt. | Und. | área de pavimento | 2443.98
|  |  |  | Reforço trrecho 01 | 280
1 | SERVIÇOS PRELIMINARES |  |  | Área extra | 3864
1.1 | Placa de obra em chapa de aço galvanizado | 2.88 | m²
1,20 x 2,40
2 | TERRAPLENAGEM
2.1 | Reforço de pista
2.1.1 | Escavação mecânica de mat. 1ª categoria = área da pista X 0,10m | 244.398 | m³
2.1.2 | Carga, manobra e descarga de materiais = volume escavado | 244.398 | m³
2.1.3 | Transporte com caminhão basculante 14 m³ (da obra para o bota fora, local especificado pela Prefeitura)
| volume x distancia de 2 km x 30%(empolamento) = | 635.4348 | m³/km
2.1.4 | REGULARIZAÇÃO E COMPACTAÇÃO DE SUBLEITO DE SOLO | 2443.98 | m²
2.1.5 | Execução e compactação de base e ou sub base para pavimentação (Brita Graduada Simples) = 177,10m x 13,8m x 0,1m | 244.398 | m³
2.1.6 | Transporte com caminhão basculante 14 m³ = volume x 10 km | 2443.98 | m³/km
3 | DRENAGEM
3.1 | Escavação mecânica de vala com profundidade de até 1,5 m, com retro escavadeira
| 150m+70m(c) * 0,8m (l) * 1,5m(h) | 264 | m³
3.2 | Carga, manobra e descarga de areia, brita com caminhão basculante até 6 m³ = volume escavado x 30% (empolamento) | 343.2 | m³
3.3 | Transporte com caminhão basculante 14 m³, em via pavimentada, DMT até 30 Km = Volume escavado x 2 kmx30% | 686.4 | m3/km
3.4 | TUBO DE CONCRETO (SIMPLES) PARA REDES COLETORAS DE ÁGUAS PLUVIAIS, DIÂMETRO DE 300 MM- FORNECIMENTO E ASSENTAMENTO | 70 | m
3.5 | TUBO DE CONCRETO (SIMPLES) PARA REDES COLETORAS DE ÁGUAS PLUVIAIS, DIÂMETRO DE 400 MM, - FORNECIMENTO E ASSENTAMENTO | 150 | m
3.8 | Tábua de madeira não aparelhada de 2,5 cm x 30 cm, Pinus ou equivalente | 220 | m
3.9 | Reaterro mecanizado de vala com retroescavadeira = volume escavado - (r²x3,1416 x comp) | 240.2024 | m³ | 23.7976
3.10 | Caixa coletora para Tubo DN 30 cm, contagem projeto | 5 | und.
3.11 | Caixa coletora para Tubo DN 40 cm, contagem projeto | 5 | und.
4 | PAVIMENTAÇÃO
4.1 | Execução de pavimento em bloco de concreto = área | 2443.98 | m²
4.2 | Meio fio de concreto pré-moldado, conforme projeto= | 367.8 | m
5 | ACESSIBILIDADE AOS PASSEIOS/OBRAS COMPLEMENTARES
5.1 | Passeios
5.1.1 | Execução e compactação de aterro - Aterro da calçada lado par
| 31,00 x 2 x 0,20 | 12.4 | m³
5.1.2 | Transporte com caminhão basculante 14 m³, em via pavimentada, DMT até 30 Km
| 12,4 x 2 km | 24.8 | m³xkm
5.1.3 | Carga, manobra e descarga de materiais | 12.4 | m³
5.1.5 | Execução De Passeio Em Piso Intertravado, Com Bloco Retangular De 20 X 10 Cm, Espessura 6 cm, Cor Natural. | 61.38 | m²
5.1.6 | Execução De Passeio Em Piso Intertravado podotátil, Com Bloco Retangular De 20 X 10 Cm, Espessura 6 cm. Cor Vermelho. | 0.62 | m²
6 | SINALIZAÇÃO
6.1 | Sinalização Horizontal
6.1.1 | Pintura de faixa c/termoplático
| Faixa de Pedestre = (13un x 4,00 x 0,4) + (13,80 x 0,40)= | 26.32 | m²
6.1.2 | Pintura de Meio Fio com tinta a base de Cal | 354 | m
6.2 | Sinalização Vertical
6.2.1 | Fornecimento e Implantação de placa de aço
| placas 2xA-32b + R1 + R2 | 1.442 | m²
6.2.2 | Fornecimento e Implantação de suporte metálico p/ fixação de placa, inclusive base de concreto | 4 | unidade
___________________________________
LARA BOSSE - ENGª CIVIL CREA/SC 175462-0
PREFEITURA DE ASCURRA

## COMP-S.DES
COMPOSIÇÃO DE PREÇOS
COMP. 01 | Caixa coletora |  |  |  |  | Unidade: und
Para Tubo DN 30 cm
Referência: | Elaborado pelo projetista
Tipo | Código | Descrição | Unidade | Quantidade | Preço unit | Total (R$)
SINAPI | 88316 | SERVENTE COM ENCARGOS COMPLEMENTARES | H | 3.5 | 26.73 | 93.56
SINAPI | 88309 | PEDREIRO COM ENCARGOS COMPLEMENTARES | H | 3.3 | 36.22 | 119.53
SINAPI | 100341 | FORMA MANUSEÁVEIS PARA PAREDES DE CONCRETOS MOLDADAS IN LOCO | m² | 0.2 | 56.81 | 11.36
SINAPI | 92769 | ARMAÇÃO DE LAGE DE ESTRUTURA | KG | 4.92 | 12.82 | 63.07
SINAPI | 94965 | CONCRETO FCK=25MPA, VIRADO EM BETONEIRA, SEM LANCAMENTO | m³ | 0.1 | 615.84 | 61.58
SINAPI | 7258 | ALVENARIA EM TIJOLO CERAMICO MACICO 5X10X20 cm (ESPESSURA 10CM) | UND | 281 | 0.76 | 213.56
SINAPI | 100480 | ARGAMASSA TRACO 1:3 (CIMENTO E AREIA), PREPARO MANUAL, INCLUSO ADITIVO IMPERMEABILIZANTE | m³ | 0.06 | 939.77 | 56.39
SINAPI | 43386 | MEIO-FIO OU GUIA DE CONCRETO PRE-MOLDADO, TIPO CHAPEU PARA BOCA DE LOBO, DIMENSOES *1,20* X 0,15 X 0,30 M | UND | 1 | 47.59 | 47.59
|  | TOTAL GERAL |  |  |  | 666.64
COMP. 02 | Caixa coletora |  |  |  |  | Unidade: und
Para Tubo DN 40 cm
Referência: | Elaborado pelo projetista
Tipo | Código | Descrição | Unidade | Quantidade | Preço unit | Total (R$)
SINAPI | 88316 | SERVENTE COM ENCARGOS COMPLEMENTARES | H | 3.8 | 26.73 | 101.57
SINAPI | 88309 | PEDREIRO COM ENCARGOS COMPLEMENTARES | H | 3.5 | 36.22 | 126.77
SINAPI | 100341 | FORMA MANUSEÁVEIS PARA PAREDES DE CONCRETOS MOLDADAS IN LOCO | m² | 0.28 | 56.81 | 15.91
SINAPI | 92769 | ARMAÇÃO DE LAGE DE ESTRUTURA | KG | 5.69 | 12.82 | 72.95
SINAPI | 94965 | CONCRETO FCK=25MPA, VIRADO EM BETONEIRA, SEM LANCAMENTO | m³ | 0.14 | 615.84 | 86.22
SINAPI | 7258 | ALVENARIA EM TIJOLO CERAMICO MACICO 5X10X20 cm (ESPESSURA 10CM) | UND | 443 | 0.76 | 336.68
SINAPI | 100480 | ARGAMASSA TRACO 1:3 (CIMENTO E AREIA), PREPARO MANUAL, INCLUSO ADITIVO IMPERMEABILIZANTE | m³ | 0.09 | 939.77 | 84.58
SINAPI | 43386 | MEIO-FIO OU GUIA DE CONCRETO PRE-MOLDADO, TIPO CHAPEU PARA BOCA DE LOBO, DIMENSOES *1,20* X 0,15 X 0,30 M | UND | 1 | 47.59 | 47.59
|  | TOTAL GERAL |  |  |  | 872.27
COMP. 03 | Fornecimento e Implantação de suporte metálico p/ fixação de placa, inclusive base de concreto |  |  |  |  | Unidade: und
Referência: | Elaborada pelo Projetista
Tipo | Código | Descrição | Unidade | Quantidade | Preço unit | Total (R$)
EMOP | 7696 | TUBO DE ACO GALVANIZADO, COM COSTURA, PE SADO, NBR 5580, DN=2.1/2" | m | 2.5 | 74.37 | 185.925
SINAPI | 93358 | Escavação Manual em solo Profundidade até 1,30 m | m³ | 0.09 | 105.73 | 9.5157
SINAPI | 94963 | CONCRETO FCK=15MPA, CONFECÇÃO EM BETONEIRA E LANÇAMENTO MANUAL - AREIA E BRITA COMERCIAIS | m³ | 0.09 | 550.02 | 49.5018
|  | TOTAL GERAL |  |  |  | 244.9425

## ORC-S.DES
PLANILHA ORÇAMENTÁRIA (SEM DESONERAÇÃO)
Obra: | PAVIMENTAÇÃO EM BLOCO DE CONCRETO, DRENAGEM E SINALIZAÇÃO VIÁIA
Rua: | AV. GETÚLIO VARGAS - TRECHO 02 - BAIRRO CENTRO - ASCURRA - SC
Data: | 2026-05-26
BDI: | 22%
Item | Código | Serviço | Fonte | Unidade | Quantidade | Preço unit | Preço unit | Total (R$) | 1.22
[6 empty] | s/ BDI | c/ BDI
1 |  | SERVIÇOS PRELIMINARES
1.1 | 103689 | Placa de obra em chapa de aço galvanizado (dim. 1,2 x 2,4 m) | SINAPI | m² | 2.88 | 502.69 | 613.28 | 1766.25
1.2 | 90781 | Topografo com encargos complementares | SINAPI | H | 4 | 33.79 | 41.22 | 164.88
|  | TOTAL DO ITEM | [5 empty] | 1931.13
2 |  | TERRAPLENAGEM
2.1 |  | Reforço de pista
2.1.1 | 101116 | Escavação mecânica de mat. 1ª categoria | SINAPI | m³ | 244.398 | 2.71 | 3.31 | 808.96
2.1.2 | 100980 | Carga, manobra e descarga de materiais | SINAPI | m³ | 244.398 | 7.18 | 8.76 | 2140.93
2.1.3 | 95876 | Transporte com caminhão basculante 14 m³ (da obra para o bota fora) | SINAPI | m³ x km | 635.4348 | 2.6 | 3.17 | 2014.33
2.1.4 | 100576 | REGULARIZAÇÃO E COMPACTAÇÃO DE SUBLEITO DE SOLO PREDOMINANTEMENTE ARGILOSO, PARA OBRAS DE CONSTRUÇÃO DE PAVIMENTOS. AF_09/2024 | SINAPI | m² | 2443.98 | 3.3 | 4.03 | 9849.24
2.1.5 | 105727 | Execução e compactação de base e ou sub base para pavimentação (Brita Graduada Simples) | SINAPI | m³ | 244.398 | 200.44 | 244.54 | 59765.09
2.1.6 | 95876 | Transporte com caminhão basculante 14 m³ (da obra para o bota fora) | SINAPI | m³ x km | 2443.98 | 2.6 | 3.17 | 7747.42
|  | TOTAL DO ITEM | [5 empty] | 82325.97
3 |  | DRENAGEM
3.1 | 90106 | Escavação mecânica de vala com profundidade de até 1,5 m, com retroescavadeira | SINAPI | m³ | 264 | 9.4 | 11.47 | 3028.08
3.2 | 100980 | Carga, manobra e descarga de materiais com caminhão basculante | SINAPI | m³ | 343.2 | 7.18 | 8.76 | 3006.43
3.3 | 95876 | Transporte com caminhão basculante 14 m³ (da obra para o bota fora) | SINAPI | m³ x km | 686.4 | 2.6 | 3.17 | 2175.89
3.4 | 95567 | TUBO DE CONCRETO (SIMPLES) PARA REDES COLETORAS DE ÁGUAS PLUVIAIS, DIÂMETRO DE 300 MM, JUNTA RÍGIDA, INSTALADO EM LOCAL COM BAIXO NÍVEL DE INTERFERÊNCIAS - FORNECIMENTO E ASSENTAMENTO. AF_03/2024 | SINAPI | m | 70 | 74.22 | 90.55 | 6338.5
3.5 | 95571 | TUBO DE CONCRETO (SIMPLES) PARA REDES COLETORAS DE ÁGUAS PLUVIAIS, DIÂMETRO DE 400 MM, JUNTA RÍGIDA, INSTALADO EM LOCAL COM ALTO NÍVEL DE INTERFERÊNCIAS - FORNECIMENTO E ASSENTAMENTO. AF_03/2024 | SINAPI | m | 150 | 97.55 | 119.01 | 17851.5
3.6 | 6212 | Tábua de madeira não aparelhada de 2,5 cm x 30 cm, Pinus ou equivalente | SINAPI | m | 220 | 12 | 14.64 | 3220.8
3.7 | 93379 | Reaterro mecanizado de vala com retroescavadeira | SINAPI | m³ | 240.2024 | 21.95 | 26.78 | 6432.62
3.8 | COMP. 01 | Caixa coletora para Tubo DN 30 cm | COMP | und | 5 | 666.64 | 813.3 | 4066.5
3.9 | COMP. 02 | Caixa coletora para Tubo DN 40 cm | COMP | und | 5 | 872.27 | 1064.17 | 5320.85
|  | TOTAL DO ITEM | [5 empty] | 51441.17
4 |  | PAVIMENTAÇÃO
4.1 | 92398 | EXECUÇÃO DE VIA EM PISO INTERTRAVADO, COM BLOCO RETANGULAR COR NATURAL DE 25 X 15 CM, ESPESSURA 8 CM | COMP | m² | 2443.98 | 85.13 | 103.86 | 253831.76
4.2 | 94273 | Meio fio de concreto pré-moldado, rejuntado com argamassa 1:3 cimento e areia, incluindo escavação e reaterro (100x15x13x30 cm) | SINAPI | m | 367.8 | 50.75 | 61.92 | 22774.18
|  | TOTAL DO ITEM | [5 empty] | 276605.94
5 |  | ACESSIBILIDADE/PASSEIOS/OBRAS COMPLEMENTARES
5.1 |  | Passeios
5.1.1 | 96385 | Execução e compactação de aterro | SINAPI | m³ | 12.4 | 14.26 | 17.4 | 215.76
5.1.2 | 95876 | Transporte com caminhão basculante 14 m³, em via pavimentada, DMT até 30 Km | SINAPI | m³ x km | 24.8 | 2.6 | 3.17 | 78.62
5.1.3 | 100980 | Carga, manobra e descarga de materiais | SINAPI | m³ | 12.4 | 7.18 | 8.76 | 108.62
5.1.4 | 92396 | Execução De Passeio Em Piso Intertravado, Com Bloco Retangular De 20 X 10 Cm, Espessura 6 cm, Cor Natural. | SINAPI | m² | 61.38 | 86.63 | 105.69 | 6487.25
5.1.5 | 104658 | Execução De Passeio Em Piso Intertravado podotátil, Com Bloco Retangular De 20 X 10 Cm, Espessura 6 cm. Cor Vermelho. | SINAPI | m² | 0.62 | 152.62 | 186.2 | 115.44
|  | TOTAL DO ITEM | [5 empty] | 7005.69
6 |  | SINALIZAÇÃO
6.1 |  | Sinalizaçao Horizontal
6.1.1 | 5213409 | Pintura de faixa c/termoplástico | SICRO | m² | 26.32 | 96.09 | 117.23 | 3085.49
6.1.2 | 102498 | Pintura de Meio Fio com tinta a base de Cal | SINAPI | M | 354 | 1.97 | 2.4 | 849.6
6.2 |  | Sinalizaçao Vertical
6.2.1 | 5213572 | Fornecimento e Implantação de placa de aço | SICRO | m² | 1.442 | 558.23 | 681.04 | 982.06
6.2.2 | COMP 03 | Fornecimento e Implantação de suporte metálico p/ fixação de placa, inclusive base de concreto | SINAPI | UN | 4 | 244.9425 | 298.83 | 1195.32
|  | TOTAL DO ITEM | [5 empty] | 6112.47
|  | VALOR TOTAL DA OBRA | [5 empty] | 425422.37
Obs.: | Referência de Preço: SINAPI - ABRIL/2026 - SICRO - ABRIL/2026
Os encargos sociais para mão-de-obra horista e mensalista atendem ao estabelecido no SINAPI
______________________________________
LARA BOSSE - ENGª CIVIL CREA/SC 175462-0
PREFEITURA DE ASCURRA

## CRO-S.DES
CRONOGRAMA FÍSICO FINANCEIRO
Obra: | PAVIMENTAÇÃO EM BLOCO DE CONCRETO, DRENAGEM E SINALIZAÇÃO VIÁIA
Rua: | AV. GETÚLIO VARGAS - TRECHO 02 - BAIRRO CENTRO - ASCURRA - SC
Data: | 2026-05-26
BDI: | 22%
Item | Descrição so Serviços | Valor dos Serviço | Peso ( % ) | MÊS 01 |  |  |  | MÊS 02 |  |  |  | MÊS 03
|  |  |  | Simples ( % ) | Acumulado ( % ) | Simples ( R$ ) | Acumulado ( R$ ) | Simples ( % ) | Acumulado ( % ) | Simples ( R$ ) | Acumulado ( R$ ) | Simples ( % ) | Acumulado ( % ) | Simples ( R$ ) | Acumulado ( R$ )
1 | SERVIÇOS PRELIMINARES | 1931.13 | 0.4539% | 34% | 34% | 656.5842 | 656.5842 | 33% | 67% | 637.2729 | 1293.8571 | 33% | 100% | 637.2729 | 1931.13
2 | TERRAPLENAGEM | 82325.97 | 19.35% | 100% | 100% | 82325.97 | 82325.97 |  | 100% | 0 | 82325.97 |  | 100% | 0 | 82325.97
3 | DRENAGEM | 51441.17 | 12.09% | 50% | 50% | 25720.585 | 25720.585 | 50% | 100% | 25720.585 | 51441.17 |  | 100% | 0 | 51441.17
4 | PAVIMENTAÇÃO | 276605.94 | 65.02% | 30% | 30% | 82981.782 | 82981.782 | 30% | 60% | 82981.782 | 165963.564 | 40% | 100% | 110642.376 | 276605.94
5 | ACESSIBILIDADE/PASSEIOS/OBRAS COMPLEMENTARES | 7005.69 | 1.647% | 34% | 34% | 2381.9346 | 2381.9346 | 33% | 67% | 2311.8777 | 4693.8123 | 33% | 100% | 2311.8777 | 7005.69
6 | SINALIZAÇÃO | 6112.47 | 1.437% |  | 0% | 0 | 0 |  | 0% | 0 | 0 | 100% | 100% | 6112.47 | 6112.47
TOTAL GERAL |  | 425422.37 | 100% | 45.62% | 45.62% | 194066.8558 | 194066.8558 | 26.24% | 71.86% | 111651.5176 | 305718.3734 | 28.14% | 100% | 119703.9966 | 425422.37
______________________________________
LARA BOSSE - ENGª CIVIL CREA/SC 175462-0
PREFEITURA DE ASCURRA